## RESUMEN
RESUMEN DE METRADO DE ESTRUCTURA
PROYECTO: | ELABORACIÓN DEL EXPEDIENTE DE LA INFRAESTRUCTURA DEL PROGRAMA DE INTERVENCIÓN TEMPRANA AMOR Y ESPERANZA, DEL DISTRITO Y PROVINCIA DE CHOTA, DEPARTAMENTO DE CAJAMARCA
ITEM | DESCRIPCIÓN | UNID | MÓDULO N°01 | MÓDULO N°02 | MÓDULO N°03 | MÓDULO N°04 | OBRAS EXT. | TOTAL
METRADO DE ESTRUCTURAS
01 | ESTRUCTURAS
01.01 | OBRAS PROVISIONALES, TRABAJOS PRELIMINARES, SEGURIDAD Y SALUD
01.01.01 | OBRAS PROVISIONALES Y TRABAJOS PRELIMINARES
01.01.01.01 | CONSTRUCCIONES PROVICIONALES
01.01.01.01.1 | OFICINA DE OBRAS | m2 | - | - | - | - | 12 | 12
01.01.01.01.2 | ALMACEN DE OBRA | m2 | - | - | - | - | 40 | 40
01.01.01.01.3 | CASETA DE GUARDIANIA | m2 | - | - | - | - | 4.5 | 4.5
01.01.01.01.4 | BAÑOS PORTATILES PARA OBREROS | mes | - | - | - | - | 6 | 6
01.01.01.01.5 | CARTEL DE OBRA 7.20 x 3.60 m | Und | - | - | - | - | 1 | 1
01.01.01.01.6 | CERCO PROVISIONAL CON MANTA DE POLIPROPILENO | m | - | - | - | - | 88.12 | 88.12
01.01.01.02 | INSTALACIONES PROVISIONALES
01.01.01.02.01 | ENERGÍA ELECTRICA PROVISIONAL | mes | - | - | - | - | 6 | 6
01.01.01.02.02 | AGUA PARA LA CONSTRUCCIÓN | mes | - | - | - | - | 6 | 6
01.01.01.03 | MOVILIZACIÓN Y DESMOVILIZACIÓN DE EQUIPOS Y HERRAMIENTAS A OBRA
01.01.01.03.01 | TRANSPORTE DE EQUIPO LIVIANO Y HERRAMIENTAS | Glb | - | - | - | - | 1 | 1
01.01.01.04 | TRAZO, NIVELES Y REPLANTEO
01.01.01.04.01 | TRAZO Y REPLANTEO | m2 | - | - | - | - | 722.004 | 722.004
01.01.02 | SEGURIDAD Y SALUD
01.01.02.01 | ELABORACION, IMPLEMENTACION Y ADMINISTRACION DEL PLAN DE SEGURIDAD Y SALUD EN EL TRABAJO
01.01.02.01.01 | EQUIPOS DE PROTECCION INDIVIDUAL | Und | - | - | - | - | 30 | 30
01.01.02.01.03 | SEÑALIZACIÓN PARA SEGURIDAD EN OBRA | Glb | - | - | - | - | 1 | 1
01.01.02.01.04 | CAPACITACION EN SEGURIDAD Y SALUD | Glb | - | - | - | - | 1 | 1
01.01.02.01.05 | RECURSOS PARA RESPUESTA ANTE EMERGENCIAS EN SEGURIDAD Y SALUD EN EL TRABAJO | Glb | - | - | - | - | 1 | 1
01.02 | MOVIMIENTO DE TIERRAS
01.02.01 | EXCAVACIONES
01.02.01.01 | EXCAVACIONES DE ZANJAS:ZAPATAS Y CIMIENTOS | m3 | 152.7384 | 17.742 | 6.24 | 181.8574 | 82.354 | 440.9318
01.02.01.02 | EXCAVACION DE ZANJAS PARA CISTERNA | m3 | - | 8.2 | - | - | - | 8.2
01.02.02 | CORTES
01.02.02.01 | CORTE SUPERFICIAL MANUAL | m2 | 236.29 | 6.71 | 5.44 | 123.72 | - | 372.16
01.01.03 | RELLENOS
01.01.03.01 | RELLENO COMPACTADO C/MATERIAL PROPIO | m3 | 27.9707 | 1.579 | 1.041 | 66.254 | 5.915 | 102.7597
01.01.03.02 | RELLENO COMPACTADO MATERIAL DE PRESTAMO TIPO ARENILLA | m3 | 23.629 | 0.671 | 0.544 | 22.329 | - | 47.173
01.01.03.03 | RELLENO COMPACTADO C/EQUIPO CON MATERIAL DE PRÉSTAMO TIPO AFIRMADO | m3 | 35.4435 | 1.0065 | 0.816 | 33.4935 | - | 70.7595
01.01.04 | NIVELACIÓN INTERIOR Y APISONADO
02.01.04.01 | NIVELACIÓN INTERIOR Y APISONADO PARA FALSO PISO | m2 | 225.8183 | 22.4982 | 8.4672 | 240.4985 | - | 497.2822
01.01.05 | ELIMINACIÓN DE MATERIAL EXCEDENTE
01.01.05.01 | ACARREO INTERNO MATERIAL PROCEDENTE DE EXCAVACIÓN | m3 | 192.2534 | 20.6034 | 7.218 | 160.9937 | 91.7268 | 472.7953
01.01.05.02 | ELIMINACIÓN DE MATERIAL EXCEDENTE CON EQUIPO, DM=15 KM | m3 | 192.2534 | 20.6034 | 7.218 | 160.9937 | 91.7268 | 472.7953
01.03 | CONCRETO SIMPLE
01.03.01 | SOLADOS
01.03.01.01 | SOLADO PARA ZAPATAS e=4", 1:12 CEMENTO: HORMIGON | m2 | 45 | 2.94 | 5.44 | 129.012 | 82.328 | 264.72
01.03.02 | CIMIENTOS CORRIDOS
01.03.02.01 | CIMIENTO CORRIDO F'C=140 Kg/cm2 + 30% PG (Max 4") | m3 | 27.5856 | - | - | 4.5888 | 52.248 | 84.4224
01.03.03 | SOBRECIMIENTO
01.03.03.01 | SOBRECIMIENTO - CONCRETO F'C=175 KG/CM2 | m3 | - | - | - | 7.9348 | - | 7.9348
01.03.03.02 | ENCOFRADO Y DESENCOFRADO DE SOBRECIMIENTO h=0.40 m | m2 | - | - | - | 76.944 | - | 76.944
01.03.04 | FALSO PISO
01.03.04.01 | FALSO PISO E=4", F'C= 140Kg/cm2 | m2 | 236.29 | 6.71 | 5.44 | 223.29 | - | 471.73
01.04 | CONCRETO ARMADO
01.04.01 | ZAPATAS
01.04.01.01 | ZAPATAS - CONCRETO F'C=210 KG/CM2. | m3 | 27 | 1.764 | 1.176 | - | 18.048 | 47.988
01.04.01.02 | ZAPATAS - ACERO CORRUGADO FY=4200 KG/CM2 | kg | 607.6 | 364.5696 | 35.64 | - | 302.445 | 1310.2546
01.04.02 | VIGAS DE CIMENTACIÓN
01.04.02.01 | VIGAS DE CIMENTACION - CONCRETO F'C=210 KG/CM2. | m3 | 31.95 | 3.3 | 2.13 | 92.9816 | - | 130.3616
01.04.02.02 | VIGAS DE CIMENTACION - ENCOFRADO Y DESENCOFRADO | m2 | - | - | 0 | 92.2 | - | 92.2
01.04.02.03 | VIGAS DE CIMENTACION - ACERO FY=4200 KG/CM2 | kg | 4207.2356 | 364.5696 | 364.5696 | 5613.78 | - | 10550.1548
01.04.03 | SOBRECIMIENTO REFORZADO
01.04.03.01 | SOBRECIMIENTO REFORZADO CONCRETO F'C=210 KG/CM2 | m3 | 15.3462 | 1.144 | 0.7384 | 0.85215 | 6.3375 | 24.4182
01.04.03.02 | SOBRECIMIENTO REFORZADO - ENCOFRADO Y DESENCOFRADO | m2 | 105.637 | 7.7 | 11.36 | 6.118 | 42.25 | 173.065
01.04.03.03 | SOBRECIMIENTO REFORZADO - ACERO FY=4200 KG/CM2 | kg | 846.1768 | 61.6157 | 61.6157 | 103.7613 | 358.7453 | 1431.9148
01.04.04 | COLUMNAS
01.04.04.01 | COLUMNAS - CONCRETO F'C=210 KG/CM2. | m3 | 14.6 | 1.782 | 1.332 | 12.56 | 8.8125 | 39.0865
01.04.04.02 | COLUMNAS - ENCOFRADO Y DESENCOFRADO | m2 | 146 | 23.76 | 17.76 | 125.6 | 70.5 | 383.62
01.04.04.03 | COLUMNAS - ACERO F´Y= 4200 Kg/cm2 | kg | 2737.706 | 503.0376 | 503.0376 | 1998.9096 | 1695.5532 | 7438.244
01.04.05 | COLUMNETAS
01.04.05.01 | COLUMNETAS - CONCRETO F'C=175 KG/CM2. | m3 | 4.7824 | 0.6045 | 0.35685 | 3.2263 | - | 8.97
01.04.05.02 | COLUMNETAS - ENCOFRADO Y DESENCOFRADO | m2 | 17.36 | 17.36 | 10.248 | 92.652 | - | 137.62
01.04.05.03 | COLUMNETAS- ACERO F´Y= 4200 Kg/cm2 | kg | 548.99 | 42.84 | 40.788 | 340.827 | - | 973.445
01.04.06 | VIGAS
01.04.06.01 | VIGAS - CONCRETO F'C=210 KG/CM2. | m3 | 34.07 | 2.61 | 0.9 | 26.7077 | 5.2812 | 69.569
01.04.06.02 | VIGAS - ENCOFRADO Y DESENCOFRADO | m2 | 296.595 | 24.63 | 9 | 264.6795 | 42.25 | 637.1545
01.04.06.03 | VIGAS - ACERO F´Y=4200 kg/cm2 | kg | 3380.3248 | 179.8656 | 235.6026 | 3466.112 | 527.0025 | 7788.9075
01.04.07 | VIGUETA
01.04.07.01 | VIGUETA - CONCRETO F'C=175 KG/CM2. | m3 | 1.0128 | 0.091 | 0 | 0.29484 | - | 1.3987
01.04.07.02 | VIGUETA - ENCOFRADO Y DESENCOFRADO | m2 | 12.374 | 1.4 | 0 | 4.536 | - | 18.31
01.04.07.03 | VIGUETA - ACERO F´Y=4200 kg/cm2 | kg | 70.9786 | 7.216 | 0 | 20.7928 | - | 98.9874
01.04.08 | LOSA ALIGERADA
01.04.08.01 | LOSA ALIGERADA - CONCRETO F'C=210 KG/CM2. | m3 | 28.0269 | 1.9584 | 0.4608 | 28.4261 | - | 58.8722
01.04.08.02 | LOSA ALIGERADA - ENCOFRADO Y DESENCOFRADO | m2 | 350.336 | 24.48 | 11.52 | 342.331 | - | 728.667
01.04.08.03 | LOSA ALIGERADA - ACERO FY=4200 KG/CM2 | kg | 973.728 | 110.7855 | 25.344 | 815.3581 | - | 1925.2156
01.04.08.04 | LOSA ALIGERADA - LADRILLO HUECO 15 X 30 X 30 cm | und | 2918 | 204 | 96 | 2852 | - | 6070
01.04.09 | CISTERNA
01.04.09.01 | CISTERNA - CONCRETO F'C=210 KG/CM2. | m3 | - | 3.087 | - | - | - | 3.087
01.04.09.02 | CISTERNA - ENCOFRADO Y DESENCOFRADO | m2 | - | 20.536 | - | - | - | 20.536
01.04.09.03 | CISTERNA - ACERO F´Y=4200 Kg/cm2 | kg | - | 595.5514 | - | - | - | 595.5514
01.04.10 | SARDINELES
01.04.10.01 | SARDINELES - EXCAVACIÓN | m3 | - | - | - | - | 2.7108 | 2.7108
01.04.10.02 | SARDINELES - ENCOFRADO Y DESENCOFRADO | m2 | - | - | - | - | 55.1196 | 55.1196
01.04.10.03 | SARDINELES CONCRETO F'C=175 KG/CM2 | m3 | - | - | - | - | 9.9396 | 9.9396
01.04.10.04 | SARDINELES - RELLENO COMPACTADO CON MATERIAL DE PRESTAMO | m3 | - | - | - | - | 2.7108 | 2.7108
01.05 | ESTRUCTURA DE MADERA
01.05.01 | CORREAS
01.05.01.01 | LISTONES DE MADERA PARA FIJAR LA COBERTURA EN ALIGERADO | m2 | 445.056 | - | 9 | 347.814 | - | 801.87
01.06 | COBERTURA
01.06.01 | COBERTURA CON LAMINA DE POLIPROPILENO
01.06.01.01 | COBERTURA CON LAMINA DE POLIPROPILENO TEJA OPACA 1.15 X 0.76 m | m2 | 445.056 | - | 9 | 347.814 | - | 801.87
m2
m2
m2
m2
m2
m2
M3
M3

## M-1.
PLANILLA DE METRADO DE ESTRUCTURA
PROYECTO: | ELABORACIÓN DEL EXPEDIENTE DE LA INFRAESTRUCTURA DEL PROGRAMA DE INTERVENCIÓN TEMPRANA AMOR Y ESPERANZA, DEL DISTRITO Y PROVINCIA DE CHOTA, DEPARTAMENTO DE CAJAMARCA
MÓDULO: | N°01
ITEM | DESCRIPCION | UND | CANT. | MEDIDAS |  |  | SUB TOTAL | TOTAL
|  |  |  | LARGO | ANCHO | ALTURA | TOTAL
METRADO DE ESTRUCTURA
01.01 | OBRAS PROVISIONALES Y TRABAJOS PRELIMINARES
01.01.01.01 | ALMACEN, OFICINA Y CASETA DE GUARDIANIA
01.01.01.04 | CARTEL DE IDENTIFICACION DE OBRA DE 7.20 X 3.60 m
01.01.01.03 | CERCO PROVISIONAL DE TRIPLAY
01.02.01 | ELABORACION, IMPLEMENTACION Y ADMINISTRACION DEL PLAN DE SEGURIDAD Y SALUD EN EL TRABAJO
#REF! | #REF!
01.01.03 | DESMONTAJES
01.01.03.01 | DESMONTAJE DE PORTONES METALICOS
01.01.03.02 | DESMONTAJE DE APARATOS SANITARIOS
01.01.03.03 | DESMONTAJE DE PUERTAS METALICAS
01.01.03.04 | DESMONTAJE DE PUERTAS DE MADERA
01.01.03.05 | DESMONTAJE DE VENTANAS METALICAS
01.01.03.07 | DESMONTAJE DE CUBIERTA DE ETERNIT TIPO CALAMINON
01.01.03.08 | DESMONTAJE DE CUBIERTA DE FIBROCEMENTO
01.01.03.10 | DESMONTAJE DE VIGAS DE TIJERALES METALICOS
01.01.04 | DEMOLICIONES
01.01.04.01 | DEMOLICION DE MESA DE CONCRETO
01.01.04.02 | DEMOLICION DE LOSA ALIGERADO H=20cm
01.01.04.03 | DEMOLICIÓN DE MURO DE ALBAÑILERIA DE SOGA
01.01.04.04 | DEMOLICIÓN DE MURO DE ALBAÑILERIA DE CABEZA
01.01.04.05 | DEMOLICION DE COLUMNAS Y VIGAS
01.01.04.06 | DEMOLICION DE SOBRECIMIENTOS Y SARDINELES DE CONCRETO
01.01.04.08 | DEMOLICION DE CIMENTACION DE CEMENTO: HORMIGON EN SIST. DE ALBAÑILERIA
#REF! | #REF!
01.01.04.09 | DEMOLICION DE VEREDAS, GRADAS, RAMPAS Y PISOS DE CONCRETO
#REF! | #REF!
01.01.04.10 | ACARREO DE MATERIAL DE DEMOLICIONES HASTA 30m
01.01.04.11 | ELIMINACIÓN DE MATERIAL DE DEMOLICIONES C/MAQUINARIA
#REF! | #REF!
01.01.02.01 | LIMPIEZA DE OBRA
01 | ESTRUCTURAS
01.02 | MOVIMIENTO DE TIERRAS
01.02.01 | EXCAVACIONES
01.02.01.01 | EXCAVACIONES DE ZANJAS:ZAPATAS Y CIMIENTOS
01.02.01 | EXCAVACIONES | m3 | [5 empty] | 152.7384
01.02.01.01 | EXCAVACIONES DE ZANJAS:ZAPATAS Y CIMIENTOS | [6 empty] | 58.5
| Z-1 | m3 | 20 | 1.5 | 1.5 | 1.3 | 58.5
| VIGAS DE CONEXIÓN | [6 empty] | 52.86
| EJE A | m3 | 1 | 18 | 0.4 | 1.3 | 9.36
| EJE B | m3 | 1 | 18 | 0.4 | 1.3 | 9.36
| EJE C | m3 | 1 | 18 | 0.4 | 0.95 | 6.84
| EJE D | m3 | 1 | 18 | 0.4 | 1.3 | 9.36
| EJE 1 | m3 | 1 | 9.2 | 0.4 | 1.3 | 4.784
| EJE 2 | m3 | 1 | 3.45 | 0.4 | 1.3 | 1.794
| EJE 3 | m3 | 1 | 9.2 | 0.4 | 1.3 | 4.784
| EJE 4 | m3 | 1 | 3.45 | 0.4 | 1.3 | 1.794
| EJE 5 | m3 | 1 | 9.2 | 0.4 | 1.3 | 4.784
| SOBRECIMIENTO | [6 empty] | 41.3784
| EJE A' | m3 | 1 | 17.93 | 0.6 | 1.2 | 12.9096
| EJE 1-2 | m3 | 2 | 1.93 | 0.6 | 1.2 | 2.7792
| EJE 2 | m3 | 1 | 13.73 | 0.6 | 1.2 | 9.8856
| EJE 2-3 | m3 | 1 | 2.43 | 0.6 | 1.2 | 1.7496
| EJE 3-4 | m3 | 1 | 1.93 | 0.6 | 1.2 | 1.3896
| EJE 4 | m3 | 1 | 13.73 | 0.6 | 1.2 | 9.8856
| Eje 4-5 | m3 | 2 | 1.93 | 0.6 | 1.2 | 2.7792
01.02.02 | CORTES
01.02.02.01 | CORTE SUPERFICIAL MANUAL | m2 | [5 empty] | 236.29
| Excavacion de 0.15m para pisos |  |  | Area
|  |  | 1 | 236.29 |  |  | 236.29
01.01.03 | RELLENOS
01.01.03.01 | RELLENO COMPACTADO C/MATERIAL PROPIO | m3 | [5 empty] | 27.9707
EN VIGAS DE CIMENTACIÓN
| EJE A | m3 | 1 | 18 | 0.25 | 0.2 | 0.9
| EJE B | m3 | 1 | 18 | 0.25 | 0.2 | 0.9
| EJE C | m3 | 1 | 18 | 0.25 | 0.2 | 0.9
| EJE D | m3 | 1 | 18 | 0.25 | 0.2 | 0.9
| EJE 1 | m3 | 1 | 9.2 | 0.25 | 0.2 | 0.46
| EJE 2 | m3 | 1 | 4.88 | 0.25 | 0.2 | 0.244
| EJE 3 | m3 | 1 | 9.2 | 0.25 | 0.2 | 0.46
| EJE 4 | m3 | 1 | 4.88 | 0.25 | 0.2 | 0.244
| EJE 5 | m3 | 1 | 9.2 | 0.25 | 0.2 | 0.46
EN ZAPATAS
| Z-1 | m3 | 20 | 1.5 | 1.5 | 0.35 | 15.75
EN SOBRECIMIENTOS
| EJE A' | m3 | 1 | 17.93 | 0.47 | 0.25 | 2.1068
| EJE 1-2 | m3 | 2 | 1.93 | 0.47 | 0.25 | 0.45355
| EJE 2 | m3 | 1 | 13.73 | 0.47 | 0.25 | 1.6133
| EJE 2-3 | m3 | 1 | 2.43 | 0.47 | 0.25 | 0.28553
| EJE 3-4 | m3 | 1 | 1.93 | 0.47 | 0.25 | 0.22677
| EJE 4 | m3 | 1 | 13.73 | 0.47 | 0.25 | 1.6133
| Eje 4-5 | m3 | 2 | 1.93 | 0.47 | 0.25 | 0.45355
01.01.03.02 | RELLENO COMPACTADO MATERIAL DE PRESTAMO TIPO ARENILLA | m3 | [5 empty] | 23.629
Área
| Relleno con material de prestamo tipo arenilla | m3 | 1 | 236.29 |  | 0.1 | 23.629
01.01.03.03 | RELLENO COMPACTADO C/EQUIPO CON MATERIAL DE PRÉSTAMO TIPO AFIRMADO | m3 | [5 empty] | 35.4435
Área
| Relleno con material de prestamo tipo afirmado | m3 | 1 | 236.29 |  | 0.15 | 35.4435
01.01.04 | NIVELACIÓN INTERIOR Y APISONADO
02.01.04.01 | NIVELACIÓN INTERIOR Y APISONADO PARA FALSO PISO | m3 | [5 empty] | 225.8183
Volumen
|  |  | 1 | 225.8183 |  |  | 225.8183
01.01.05 | ELIMINACIÓN DE MATERIAL EXCEDENTE
01.01.05.01 | ACARREO INTERNO MATERIAL PROCEDENTE DE EXCAVACIÓN | m3 | [5 empty] | 192.2534
|  |  |  | Volumen (m3) |  | Coef. Esp.
| EXCAVACIÓN TOTAL | m3 | 1 | 188.1819 |  | 1.2 | 225.8183
| RELLENO CON MATERIAL PROPIO |  | 1 | 27.9707 |  | -1.2 | -33.5649
#REF!
01.03 | CONCRETO SIMPLE
SOLADOS CONCRETO f'c=100 kg/cm2 h=6" EN CISTERNA
01.03.01 | SOLADOS
01.03.01.01 | SOLADO PARA ZAPATAS e=4", 1:12 CEMENTO: HORMIGON | m2 | [5 empty] | 45
| Z-1 | m2 | 20 | 1.5 | 1.5 |  | 45
01.03.02 | CIMIENTOS CORRIDOS
01.03.02.01 | CIMIENTO CORRIDO F'C=140 Kg/cm2 + 30% PG (Max 4") | m3 | [5 empty] | 27.5856
| EJE A' | m3 | 1 | 17.93 | 0.6 | 0.8 | 8.6064
| EJE 1-2 | m3 | 2 | 1.93 | 0.6 | 0.8 | 1.8528
| EJE 2 | m3 | 1 | 13.73 | 0.6 | 0.8 | 6.5904
| EJE 2-3 | m3 | 1 | 2.43 | 0.6 | 0.8 | 1.1664
| EJE 3-4 | m3 | 1 | 1.93 | 0.6 | 0.8 | 0.9264
| EJE 4 | m3 | 1 | 13.73 | 0.6 | 0.8 | 6.5904
| Eje 4-5 | m3 | 2 | 1.93 | 0.6 | 0.8 | 1.8528
01.03.04 | FALSO PISO
01.03.04.01 | FALSO PISO E=4", F'C= 140Kg/cm2 | m2 | [5 empty] | 236.29
Área
| Falso piso | m2 | 1 | 236.29 |  |  | 236.29
01.04 | CONCRETO ARMADO
CISTERNA
CONCRETO EN CISTERNA: f'c=210 kg/cm2
ENCOFRADO Y DESENCOFRADO NORMAL EN CISTERNA:
ACERO fy=4200 kg/cm2 GRADO 60 en CISTERNA
01.04.01 | ZAPATAS
FALSO PISO MEZCLA 1:8 CEMENTO-HORMIGON E=4"
01.04.01.01 | ZAPATAS - CONCRETO F'C=210 KG/CM2. | m3 | [5 empty] | 27
| Z-1 | m3 | 20 | 1.5 | 1.5 | 0.6 | 27
01.04.01.02 | ZAPATAS - ACERO CORRUGADO FY=4200 KG/CM2 | kg | [5 empty] | 607.6
Ver Formato de Acero AC M-1
01.04.02 | VIGAS DE CIMENTACIÓN
01.04.02.01 | VIGAS DE CIMENTACION - CONCRETO F'C=210 KG/CM2. | m3 | [5 empty] | 31.95
| EJE A | m3 | 1 | 18 | 0.4 | 0.75 | 5.4
| EJE B | m3 | 1 | 18 | 0.4 | 0.75 | 5.4
| EJE C | m3 | 1 | 18 | 0.4 | 0.75 | 5.4
| EJE D | m3 | 1 | 18 | 0.4 | 0.75 | 5.4
| EJE 1 | m3 | 1 | 9.2 | 0.4 | 0.75 | 2.76
| EJE 2 | m3 | 1 | 3.45 | 0.4 | 0.75 | 1.035
| EJE 3 | m3 | 1 | 9.2 | 0.4 | 0.75 | 2.76
| EJE 4 | m3 | 1 | 3.45 | 0.4 | 0.75 | 1.035
| EJE 5 | m3 | 1 | 9.2 | 0.4 | 0.75 | 2.76
01.04.02.02 | VIGAS DE CIMENTACION - ENCOFRADO Y DESENCOFRADO | m2 | [5 empty] | 0
| Z-1 | m3 | 20 | 0.4
01.04.02.03 | VIGAS DE CIMENTACION - ACERO FY=4200 KG/CM2 | kg | [5 empty] | 4207.2356
Ver Formato de Acero AC M-1
01.04.03 | SOBRECIMIENTO REFORZADO
01.04.03.01 | SOBRECIMIENTO REFORZADO CONCRETO F'C=210 KG/CM2 | m3 | [5 empty] | 15.3462
| EJE A | m3 | 1 | 18 | 0.13 | 0.8 | 1.872
| EJE B | m3 | 1 | 18 | 0.13 | 0.8 | 1.872
| EJE C | m3 | 1 | 18 | 0.13 | 0.8 | 1.872
| EJE D | m3 | 1 | 18 | 0.13 | 0.8 | 1.872
| EJE 1 | m3 | 1 | 9.2 | 0.13 | 0.8 | 0.9568
| EJE 2 | m3 | 1 | 3.45 | 0.13 | 0.8 | 0.3588
| EJE 4 | m3 | 1 | 9.2 | 0.13 | 0.8 | 0.9568
| EJE 5 | m3 | 1 | 3.45 | 0.13 | 0.8 | 0.3588
| EJE A' | m3 | 1 | 17.93 | 0.13 | 0.75 | 1.7482
| EJE 1-2 | m3 | 1 | 1.93 | 0.13 | 0.75 | 0.18818
| EJE 2 | m3 | 1 | 13.73 | 0.13 | 0.75 | 1.3387
| EJE 2-3 | m3 | 1 | 2.43 | 0.13 | 0.75 | 0.23692
| EJE 3-4 | m3 | 1 | 1.93 | 0.13 | 0.75 | 0.18818
| EJE 4 | m3 | 1 | 13.73 | 0.13 | 0.75 | 1.3387
| Eje 4-5 | m3 | 1 | 1.93 | 0.13 | 0.75 | 0.18818
01.04.03.02 | SOBRECIMIENTO REFORZADO - ENCOFRADO Y DESENCOFRADO | m2 | [5 empty] | 105.637
| EJE A | m2 | 2 | 18 |  | 0.35 | 12.6
| EJE B | m2 | 2 | 18 |  | 0.35 | 12.6
| EJE C | m2 | 2 | 18 |  | 0.35 | 12.6
| EJE D | m2 | 2 | 18 |  | 0.35 | 12.6
| EJE 1 | m2 | 2 | 9.2 |  | 0.35 | 6.44
| EJE 2 | m2 | 2 | 3.45 |  | 0.35 | 2.415
| EJE 4 | m2 | 2 | 9.2 |  | 0.35 | 6.44
| EJE 5 | m2 | 2 | 3.45 |  | 0.35 | 2.415
| EJE A' | m2 | 2 | 17.93 |  | 0.35 | 12.551
| EJE 1-2 | m2 | 2 | 1.93 |  | 0.35 | 1.351
| EJE 2 | m2 | 2 | 13.73 |  | 0.35 | 9.611
| EJE 2-3 | m2 | 2 | 2.43 |  | 0.35 | 1.701
| EJE 3-4 | m2 | 2 | 1.93 |  | 0.35 | 1.351
| EJE 4 | m2 | 2 | 13.73 |  | 0.35 | 9.611
| Eje 4-5 | m2 | 2 | 1.93 |  | 0.35 | 1.351
01.04.03.03 | SOBRECIMIENTO REFORZADO - ACERO FY=4200 KG/CM2 | kg | [5 empty] | 846.1768
Ver Formato de Acero AC M-1
01.04.04 | COLUMNAS
01.04.04.01 | COLUMNAS - CONCRETO F'C=210 KG/CM2. | m3 | [5 empty] | 14.6
Nivel 1
| C-1 | m3 | 20 | 0.4 | 0.4 | 3.3 | 10.56
Nivel 1'
| C-1 | m3 | 5 | 0.4 | 0.4 | 3.3 | 2.64
| C-1 | m3 | 5 | 0.4 | 0.4 | 1.75 | 1.4
01.04.04.02 | COLUMNAS - ENCOFRADO Y DESENCOFRADO | m2 | [5 empty] | 146
Nivel 1
| C-1 | m2 | 80 | 0.4 |  | 3.3 | 105.6
| Nivel 1' | [5 empty] | 0
| C-1 | m2 | 20 | 0.4 |  | 3.3 | 26.4
| C-1 | m2 | 20 | 0.4 |  | 1.75 | 14
01.04.04.03 | COLUMNAS - ACERO F´Y= 4200 Kg/cm2 | kg | [5 empty] | 2737.706
Ver Formato de Acero AC M-1
01.04.05 | COLUMNETAS
01.04.05.01 | COLUMNETAS - CONCRETO F'C=175 KG/CM2. | m3 | [5 empty] | 4.7824
Nivel 1
| CL-1 | m3 | 75 | 0.15 | 0.13 | 3.05 | 4.4606
|  | m3 | 10 | 0.15 | 0.13 | 1.65 | 0.32175
01.04.05.02 | COLUMNETAS - ENCOFRADO Y DESENCOFRADO | m2 | [5 empty] | 133.05
| Nivel 1 | m2 | 150 | 0.15 |  | 3.05 | 68.625
|  |  | 150 |  | 0.13 | 3.05 | 59.475
| CL-1 | m2 | 20 | 0.15 |  | 1.65 | 4.95
|  |  | 20 |  | 0.13 | 1.65 | 4.29
01.04.05.03 | COLUMNETAS- ACERO F´Y= 4200 Kg/cm2 | kg | [5 empty] | 548.99
Ver Formato de Acero AC M-1
01.04.06 | VIGAS
01.04.04.01 | VIGAS - CONCRETO F'C=210 KG/CM2. | m3 | [5 empty] | 34.07
V-101
| Eje 1,2,3,4,5 | m3 | 5 | 12.7 | 0.25 | 0.4 | 6.35
V-102
| Eje A, B,C,D | m3 | 4 | 22.4 | 0.25 | 0.5 | 11.2
V-201
| Eje 1,2,3,4,5 - Tramo A-B | m3 | 5 | 4.6 | 0.25 | 0.4 | 2.3
V-202
| EJE B | m3 | 1 | 22.4 | 0.25 | 0.5 | 2.8
V-301
| Eje 1,2,3,4,5 TRAMO B-D | m3 | 5 | 11.64 | 0.25 | 0.4 | 5.82
V-302
| Eje B,C | m3 | 2 | 22.4 | 0.25 | 0.5 | 5.6
01.04.06.02 | VIGAS - ENCOFRADO Y DESENCOFRADO | m2 | [5 empty] | 296.595
V-101
| Eje 1,2,3,4,5 | m2 | 10 | 12.7 |  | 0.4 | 50.8
|  |  | 1 | 12.7 | 0.25 |  | 3.175
V-102
| Eje A, B,C,D | m2 | 8 | 22.4 |  | 0.5 | 89.6
|  |  | 1 | 22.4 | 0.25 |  | 5.6
V-201
| Eje 1,2,3,4,5 - Tramo A-B | m2 | 10 | 4.6 |  | 0.4 | 18.4
|  |  | 1 | 4.6 | 0.25 |  | 1.15
V-202
| EJE B | m2 | 2 | 22.4 |  | 0.5 | 22.4
|  |  | 1 | 22.4 | 0.25 |  | 5.6
V-301
| Eje 1,2,3,4,5 TRAMO B-D | m2 | 10 | 11.64 |  | 0.4 | 46.56
|  |  | 1 | 11.64 | 0.25 |  | 2.91
V-302
| Eje B,C | m2 | 4 | 22.4 |  | 0.5 | 44.8
|  |  | 1 | 22.4 | 0.25 |  | 5.6
01.04.06.03 | VIGAS - ACERO F´Y=4200 kg/cm2 | kg | [5 empty] | 3380.3248
Ver Formato de Acero AC M-1
01.04.07 | VIGUETA
01.04.07.01 | VIGUETA - CONCRETO F'C=175 KG/CM2. | m3 | [5 empty] | 1.0128
| Eje 1 y 5 | m3 | 2 | 4.01 | 0.13 | 0.2 | 0.20852
|  | m3 | 2 | 4.01 | 0.13 | 0.2 | 0.20852
| Eje A | m3 | 1 | 1.765 | 0.13 | 0.2 | 0.04589
|  | m3 | 1 | 2.31 | 0.13 | 0.2 | 0.06006
|  | m3 | 1 | 1.3 | 0.13 | 0.2 | 0.0338
|  | m3 | 1 | 1.3 | 0.13 | 0.2 | 0.0338
|  | m3 | 1 | 1.62 | 0.13 | 0.2 | 0.04212
| Eje D | m3 | 1 | 3.82 | 0.13 | 0.2 | 0.09932
|  | m3 | 1 | 3.63 | 0.13 | 0.2 | 0.09438
|  | m3 | 1 | 3.76 | 0.13 | 0.2 | 0.09776
|  | m3 | 1 | 3.41 | 0.13 | 0.2 | 0.08866
01.04.07.02 | VIGUETA - ENCOFRADO Y DESENCOFRADO | m2 | [5 empty] | 12.374
| Eje 1, 3 y 6 | m2 | 2 | 4.01 |  | 0.2 | 1.604
|  | m2 | 2 | 4.01 |  | 0.2 | 1.604
| Eje A | m2 | 2 | 1.765 |  | 0.2 | 0.706
|  | m2 | 2 | 2.31 |  | 0.2 | 0.924
|  | m2 | 2 | 1.3 |  | 0.2 | 0.52
|  | m2 | 2 | 1.3 |  | 0.2 | 0.52
|  | m2 | 2 | 1.62 |  | 0.2 | 0.648
| Eje D | m2 | 2 | 3.82 |  | 0.2 | 1.528
|  | m2 | 2 | 3.63 |  | 0.2 | 1.452
|  | m2 | 2 | 3.76 |  | 0.2 | 1.504
|  | m2 | 2 | 3.41 |  | 0.2 | 1.364
01.04.07.03 | VIGUETA - ACERO F´Y=4200 kg/cm2 | m3 | [5 empty] | 70.9786
Ver Formato de Acero AC M-1
01.04.08 | LOSA ALIGERADA
01.04.08.01 | LOSA ALIGERADA - CONCRETO F'C=210 KG/CM2. | m3 | [5 empty] | 28.0269
EJE 1-2
| A-B | m3 | 1 | 4 | 5.65 |  | 22.6
| B-C | m3 | 1 | 5.82 | 5.65 |  | 32.883
| C-D | m3 | 1 | 5.82 | 5.65 |  | 32.883
EJE 2-3
| A-B | m3 | 1 | 4 | 5.6 |  | 22.4
| B-C | m3 | 1 | 5.82 | 5.6 |  | 32.592
| C-D | m3 | 1 | 5.82 | 5.6 |  | 32.592
EJE 3-4
| A-B | m3 | 1 | 4 | 5.6 |  | 22.4
| B-C | m3 | 1 | 5.82 | 5.6 |  | 32.592
| C-D | m3 | 1 | 5.82 | 5.6 |  | 32.592
EJE 4-5
| A-B | m3 | 1 | 4 | 5.55 |  | 22.2
| B-C | m3 | 1 | 5.82 | 5.55 |  | 32.301
| C-D | m3 | 1 | 5.82 | 5.55 |  | 32.301
01.04.08.02 | LOSA ALIGERADA - ENCOFRADO Y DESENCOFRADO | m2 | [5 empty] | 350.336
EJE 1-2
| A-B | m2 | 1 | 4 | 5.65 |  | 22.6
| B-C | m2 | 1 | 5.82 | 5.65 |  | 32.883
| C-D | m2 | 1 | 5.82 | 5.65 |  | 32.883
EJE 2-3
| A-B | m2 | 1 | 4 | 5.6 |  | 22.4
| B-C | m2 | 1 | 5.82 | 5.6 |  | 32.592
| C-D | m2 | 1 | 5.82 | 5.6 |  | 32.592
EJE 3-4
| A-B | m2 | 1 | 4 | 5.6 |  | 22.4
| B-C | m2 | 1 | 5.82 | 5.6 |  | 32.592
| C-D | m2 | 1 | 5.82 | 5.6 |  | 32.592
EJE 4-5
| A-B | m2 | 1 | 4 | 5.55 |  | 22.2
| B-C | m2 | 1 | 5.82 | 5.55 |  | 32.301
| C-D | m2 | 1 | 5.82 | 5.55 |  | 32.301
01.04.08.03 | LOSA ALIGERADA - ACERO FY=4200 KG/CM2 | kg | [5 empty] | 973.728
Ver Formato de Acero AC M-3
01.04.08.04 | LOSA ALIGERADA - LADRILLO HUECO 15 X 30 X 30 cm | Und | [5 empty] | 2918
EJE 1-2
| A-B |  | 1 | 4 | 5.65 |  | 22.6
| B-C |  | 1 | 5.82 | 5.65 |  | 32.883
| C-D |  | 1 | 5.82 | 5.65 |  | 32.883
| EJE 2-3 |  | 0 | 0 | 0 |  | 0
| A-B |  | 1 | 4 | 5.6 |  | 22.4
| B-C |  | 1 | 5.82 | 5.6 |  | 32.592
| C-D |  | 1 | 5.82 | 5.6 |  | 32.592
| EJE 3-4 |  | 0 | 0 | 0 |  | 0
| A-B |  | 1 | 4 | 5.6 |  | 22.4
| B-C |  | 1 | 5.82 | 5.6 |  | 32.592
| C-D |  | 1 | 5.82 | 5.6 |  | 32.592
| EJE 4-5 |  | 0 | 0 | 0 |  | 0
| A-B |  | 1 | 4 | 5.55 |  | 22.2
| B-C |  | 1 | 5.82 | 5.55 |  | 32.301
| C-D |  | 1 | 5.82 | 5.55 |  | 32.301
01.05 | ESTRUCTURA DE MADERA
01.05.01 | CORREAS
01.05.01.01 | LISTONES DE MADERA PARA FIJAR LA COBERTURA EN ALIGERADO | [6 empty] | 445.056
| LISTONES | m2 | 1 | 18.24 | 24.4 |  | 445.056
01.06 | COBERTURA
01.06.01 | COBERTURA CON LAMINA DE POLIPROPILENO
01.04.10.03 | COBERTURA CON LAMINA DE POLIPROPILENO TEJA OPACA 1.15 X 0.76 m | [6 empty] | 445.056
| Cobertura | m2 | 1 | 18.24 | 24.4 |  | 445.056
02.03.13 | TANQUE ELEVADO
02.03.13.01 | CONCRETO EN TANQUE ELEVADO: f'c=210 kg/cm2
02.03.13.02 | ENCOFRADO Y DESENCOFRADO NORMAL EN TANQUE ELEVADO:
02.03.13.03 | ACERO fy=4200 kg/cm2 GRADO 60 en TANQUE ELEVADO

## AC M-1.
PLANILLA DE METRADO DE ACERO - MÓDULO N°01
DESCRIPCION | Ø | # ACE | # ELEM | LONG. | LONGITUD POR Ø (en m.)
|  |  | ELEMENTOS | ELEMENTO | 1/4" | 8mm | 3/8" | 1/2" | 5/8" | 3/4"
ZAPATAS - ACERO CORRUGADO FY=4200 KG/CM2
ZAPATA Z-1
ACERO LONGITUDINAL
| 5/8" | 7 | 20 | 1.4 |  |  |  |  | 196
1.4
ACERO TRANSVERSAL
| 5/8" | 7 | 20 | 1.4 |  |  |  |  | 196
1.4
| Peso en Kilogramos por metro |  |  |  | 0.25 | 0.4 | 0.56 | 0.99 | 1.55 | 2.24 | TOTAL
| Longitud Total por Ø en metros lineales |  |  |  | 0 | 0 | 0 | 0 | 392 | 0 | EN KG
| Total en Kilogramos por Ø |  |  |  | 0 | 0 | 0 | 0 | 607.6 | 0 | 607.6
VIGAS DE CIMENTACION - ACERO FY=4200 KG/CM2
EJE A y D
ACERO LONGITUDINAL
Acero superior (con traslape)
| 5/8" | 6 | 2 | 27.25 |  |  |  |  | 327
27.25
Acero central (con translape)
26.8 | 1/2" | 2 | 2 | 26.8 |  |  |  | 107.2
Acero inferior (con translape)
26.5 | 5/8" | 4 | 2 | 26.5 |  |  |  |  | 212
ACERO TRANSVERSAL
Eje A y D (1-2)
| 3/8" | 38 | 2 | 2.29 |  |  | 174.04
2.29
Eje A y D (2-3)
| 3/8" | 38 | 2 | 2.29 |  |  | 174.04
2.29
Eje A y D (3-4)
| 3/8" | 38 | 2 | 2.29 |  |  | 174.04
2.29
Eje A y D (4-5)
| 3/8" | 38 | 2 | 2.29 |  |  | 174.04
2.29
EJE B
ACERO LONGITUDINAL
Acero superior (con traslape)
| 5/8" | 6 | 1 | 27.25 |  |  |  |  | 163.5
27.25
Acero central (con translape)
26.8 | 1/2" | 2 | 1 | 26.8 |  |  |  | 53.6
Acero inferior (con translape)
| 5/8" | 4 | 1 | 26.5 |  |  |  |  | 106
26.5
ACERO TRANSVERSAL
Eje B (1-2)
| 3/8" | 38 | 1 | 2.29 |  |  | 87.02
2.29
Eje B (2-3)
| 3/8" | 38 | 1 | 2.29 |  |  | 87.02
2.29
Eje B (3-4)
| 3/8" | 38 | 1 | 2.29 |  |  | 87.02
2.29
Eje B (4-5)
| 3/8" | 38 | 1 | 2.29 |  |  | 87.02
2.29
EJE C
ACERO LONGITUDINAL
Acero superior (con traslape)
| 5/8" | 6 | 1 | 27.25 |  |  |  |  | 163.5
27.25
Acero central (con translape)
| 1/2" | 2 | 1 | 26.8 |  |  |  | 53.6
26.8
Acero inferior (con translape)
| 5/8" | 4 | 1 | 26.5 |  |  |  |  | 106
26.5
ACERO TRANSVERSAL
Eje C (1-2)
| 3/8" | 38 | 1 | 2.29 |  |  | 87.02
2.29
Eje C (2-3)
| 3/8" | 38 | 1 | 2.29 |  |  | 87.02
2.29
Eje C (3-4)
| 3/8" | 38 | 1 | 2.29 |  |  | 87.02
2.29
Eje C (4-5)
| 3/8" | 38 | 1 | 2.29 |  |  | 87.02
2.29
EJE 1 y 5
ACERO LONGITUDINAL
Acero superior (con traslape)
| 5/8" | 6 | 2 | 16.3 |  |  |  |  | 195.6
16.3
Acero central (con translape)
| 1/2" | 2 | 2 | 16 |  |  |  | 64
16
Acero inferior (con translape)
| 5/8" | 4 | 2 | 15.8 |  |  |  |  | 126.4
15.8
ACERO TRANSVERSAL
Eje 1 y 5 (A-B)
| 3/8" | 29 | 2 | 2.29 |  |  | 132.82
2.29
Eje 1 y 5 (B-C)
| 3/8" | 38 | 2 | 2.29 |  |  | 174.04
2.29
Eje 1 y 5 (C-D)
| 3/8" | 38 | 2 | 2.29 |  |  | 174.04
2.29
EJE 3
ACERO LONGITUDINAL
Acero superior (con traslape)
| 5/8" | 6 | 1 | 16.3 |  |  |  |  | 97.8
16.3
Acero central (con translape)
| 1/2" | 2 | 1 | 16 |  |  |  | 32
16
Acero inferior (con translape) | 5/8" | 4 | 1 | 15.8 |  |  |  |  | 63.2
15.8
ACERO TRANSVERSAL
Eje 3 (A-B)
| 3/8" | 29 | 1 | 2.29 |  |  | 66.41
2.29
Eje 3 (B-C)
| 3/8" | 38 | 1 | 2.29 |  |  | 87.02
2.29
Eje 3 (C-D)
| 3/8" | 38 | 1 | 2.29 |  |  | 87.02
2.29
EJE 2 y 4 (C-D)
ACERO LONGITUDINAL
Acero superior
| 5/8" | 6 | 2 | 5.7 |  |  |  |  | 68.4
5.7
Acero central
| 1/2" | 2 | 2 | 5.7 |  |  |  | 22.8
5.7
Acero inferior (con translape)
| 5/8" | 4 | 2 | 5.7 |  |  |  |  | 45.6
5.7
ACERO TRANSVERSAL
Eje 2 y 4 (C-D)
| 3/8" | 38 | 2 | 2.29 |  |  | 174.04
2.29
| Peso en Kilogramos por metro lineal |  |  |  | 0.25 | 0.4 | 0.56 | 0.99 | 1.55 | 2.24 | TOTAL
| Longitud Total por Ø en metros lineales |  |  |  | 0 | 0 | 2287.71 | 333.2 | 1675 | 0 | EN KG
| Total en Kilogramos por Ø |  |  |  | 0 | 0 | 1281.1176 | 329.868 | 2596.25 | 0 | 4207.2356
SOBRECIMIENTO REFORZADO - ACERO FY=4200 KG/CM2
EJE A' (1-2)
ACERO LONGITUDINAL
3.04 | 3/8" | 5 | 1 | 3.04 |  |  | 15.2
ACERO TRANSVERSAL
| 3/8" | 12.16 | 1 | 1.4 |  |  | 17.024
1.4
EJE A' (2-3)
ACERO LONGITUDINAL
| 3/8" | 5 | 1 | 0.6 |  |  | 3
0.6
| 3/8" | 5 | 1 | 3.63 |  |  | 18.15
3.63
ACERO TRANSVERSAL
1.4 | 3/8" | 2.4 | 1 | 1.4 |  |  | 3.36
1.4 | 3/8" | 14.52 | 1 | 1.4 |  |  | 20.328
EJE A' (3-4)
ACERO LONGITUDINAL
4.51 | 3/8" | 5 | 1 | 4.51 |  |  | 22.55
ACERO TRANSVERSAL
1.4 | 3/8" | 18.04 | 1 | 1.4 |  |  | 25.256
EJE A' (4-5)
ACERO LONGITUDINAL
| 3/8" | 5 | 1 | 5.93 |  |  | 29.65
5.93
ACERO TRANSVERSAL
1.4 | 3/8" | 23.72 | 1 | 1.4 |  |  | 33.208
EJE 1, 3 y 5
ACERO LONGITUDINAL
2.04 | 3/8" | 5 | 3 | 2.04 |  |  | 30.6
4.02 | 3/8" | 5 | 3 | 4.02 |  |  | 60.3
4.1 | 3/8" | 5 | 3 | 4.1 |  |  | 61.5
ACERO TRANSVERSAL
1.4 | 3/8" | 8.16 | 3 | 1.4 |  |  | 34.272
| 3/8" | 16.08 | 3 | 1.4 |  |  | 67.536
1.4
1.4 | 3/8" | 16.4 | 3 | 1.4 |  |  | 68.88
EJE 4 y 2
ACERO LONGITUDINAL
| 3/8" | 5 | 2 | 1.44 |  |  | 14.4
1.44
| 3/8" | 5 | 4 | 5.08 |  |  | 101.6
5.08
| 3/8" | 5 | 2 | 4.07 |  |  | 40.7
4.07
ACERO TRANSVERSAL
1.4 | 3/8" | 5.76 | 2 | 1.4 |  |  | 16.128
1.4 | 3/8" | 20.32 | 4 | 1.4 |  |  | 113.792
| 3/8" | 16.28 | 2 | 1.4 |  |  | 45.584
1.4
EJE A
ACERO LONGITUDINAL
| 3/8" | 5 | 1 | 4.4 |  |  | 22
4.4
| 3/8" | 5 | 1 | 4.65 |  |  | 23.25
4.65
| 3/8" | 5 | 1 | 3.05 |  |  | 15.25
3.05
| 3/8" | 5 | 1 | 3.14 |  |  | 15.7
3.14
ACERO TRANSVERSAL
1.4 | 3/8" | 17.6 | 1 | 1.4 |  |  | 24.64
| 3/8" | 18.6 | 1 | 1.4 |  |  | 26.04
1.4
1.4 | 3/8" | 12.2 | 1 | 1.4 |  |  | 17.08
1.4 | 3/8" | 12.56 | 1 | 1.4 |  |  | 17.584
EJE B Y D
ACERO LONGITUDINAL
| 3/8" | 5 | 2 | 3.8 |  |  | 38
3.8
| 3/8" | 5 | 2 | 3.67 |  |  | 36.7
3.67
| 3/8" | 5 | 2 | 3.74 |  |  | 37.4
3.74
| 3/8" | 5 | 2 | 3.5 |  |  | 35
3.5
ACERO TRANSVERSAL
| 3/8" | 15.2 | 2 | 1.4 |  |  | 42.56
1.4
| 3/8" | 14.68 | 2 | 1.4 |  |  | 41.104
1.4
| 3/8" | 14.96 | 2 | 1.4 |  |  | 41.888
1.4
| 3/8" | 14 | 2 | 1.4 |  |  | 39.2
1.4
EJE A-A'
ACERO LONGITUDINAL
| 3/8" | 5 | 1 | 4.4 |  |  | 22
4.4
| 3/8" | 5 | 1 | 3.85 |  |  | 19.25
3.85
| 3/8" | 5 | 1 | 2.2 |  |  | 11
2.2
| 3/8" | 5 | 1 | 4.5 |  |  | 22.5
4.5
ACERO TRANSVERSAL
1.4 | 3/8" | 17.6 | 1 | 1.4 |  |  | 24.64
| 3/8" | 15.4 | 1 | 1.4 |  |  | 21.56
1.4
1.4 | 3/8" | 8.8 | 1 | 1.4 |  |  | 12.32
1.4 | 3/8" | 18 | 1 | 1.4 |  |  | 25.2
EJE 2 y 4 (baños)
ACERO LONGITUDINAL
| 3/8" | 5 | 1 | 1.61 |  |  | 8.05
1.61
| 3/8" | 5 | 1 | 1.8 |  |  | 9
1.8
ACERO TRANSVERSAL
| 3/8" | 6.44 | 1 | 1.4 |  |  | 9.016
1.4
| 3/8" | 7.2 | 1 | 1.4 |  |  | 10.08
1.4
| Peso en Kilogramos por metro |  |  |  | 0.25 | 0.4 | 0.56 | 0.99 | 1.55 | 2.24 | TOTAL
| Longitud Total por Ø en metros |  |  |  | 0 | 0 | 1511.03 | 0 | 0 | 0 | EN KG
| Total en Kilogramos por Ø |  |  |  | 0 | 0 | 846.1768 | 0 | 0 | 0 | 846.1768
COLUMNAS - ACERO F´Y= 4200 Kg/cm2
1 NIVEL
ACERO LONGITUDINAL
C-1
4.55 | 5/8" | 10 | 20 | 4.85 |  |  |  |  | 970
ACERO TRANSVERSAL
| 3/8" | 34 | 20 | 1.59 |  |  | 1081.2
1.59
1 'NIVEL
ACERO LONGITUDINAL
C-1
3.3 | 5/8" | 10 | 5 | 3.6 |  |  |  |  | 180
C-1
1.8 | 5/8" | 10 | 5 | 2.1 |  |  |  |  | 105
ACERO TRANSVERSAL
| 3/8" | 28 | 5 | 1.59 |  |  | 222.6
1.59
| 3/8" | 14 | 5 | 1.59 |  |  | 111.3
1.59
| Peso en Kilogramos por metro |  |  |  | 0.25 | 0.4 | 0.56 | 0.99 | 1.55 | 2.24 | TOTAL
| Longitud Total por Ø en metros lineales |  |  |  | 0 | 0 | 1415.1 | 0 | 1255 | 0 | EN KG
| Total en Kilogramos por Ø |  |  |  | 0 | 0 | 792.456 | 0 | 1945.25 | 0 | 2737.706
COLUMNETAS- ACERO F´Y= 4200 Kg/cm2
1 NIVEL
ACERO LONGITUDINAL
CL-1
3.3 | 8mm | 4 | 75 | 3.3 |  | 990
CL-1
1.9 | 8mm | 4 | 10 | 1.9 |  | 76
ACERO TRANSVERSAL
| 1/4" | 13.2 | 75 | 0.46 | 455.4
0.46
| 1/4" | 7.6 | 10 | 0.46 | 34.96
0.46
| Peso en Kilogramos por metro |  |  |  | 0.25 | 0.4 | 0.56 | 0.99 | 1.55 | 2.24 | TOTAL
| Longitud Total por Ø en metros lineales |  |  |  | 490.36 | 1066 | 0 | 0 | 0 | 0 | EN KG
| Total en Kilogramos por Ø |  |  |  | 122.59 | 426.4 | 0 | 0 | 0 | 0 | 548.99
VIGAS - ACERO F´Y=4200 kg/cm2
V-101 - 1,2,3,4,5
ACERO LONGITUDINAL
15.8 | 1/2" | 4 | 5 | 4.85 |  |  |  | 97
ACERO TRANSVERSAL
| 3/8" | 111 | 5 | 1.49 |  |  | 826.95
1.49
V-101 - A,B,C,D
ACERO LONGITUDINAL
26.4 | 1/2" | 4 | 4 | 26.7 |  |  |  | 427.2
ACERO TRANSVERSAL
| 3/8" | 175 | 4 | 1.49 |  |  | 1043
1.49
V-201 - 1,2,3,4,5 TRAMO A-B
ACERO LONGITUDINAL
5.95 | 1/2" | 4 | 5 | 5.95 |  |  |  | 119
ACERO TRANSVERSAL
| 3/8" | 44 | 5 | 1.29 |  |  | 283.8
1.29
V-202 - EJE B
ACERO LONGITUDINAL
| 1/2" | 6 | 1 | 26.4 |  |  |  | 158.4
26.4
ACERO TRANSVERSAL
| 3/8" | 175 | 1 | 1.49 |  |  | 260.75
1.49
V-302 - EJE B
ACERO LONGITUDINAL
| 1/2" | 6 | 1 | 26.4 |  |  |  | 158.4
26.4
ACERO TRANSVERSAL
| 3/8" | 175 | 1 | 1.49 |  |  | 260.75
1.49
V-302 - EJE C
ACERO LONGITUDINAL
| 1/2" | 6 | 1 | 26.4 |  |  |  | 158.4
26.4
ACERO TRANSVERSAL
| 3/8" | 175 | 1 | 1.49 |  |  | 260.75
1.49
V-S- Techo
ACERO LONGITUDINAL
23.16 | 3/8" | 2 | 3 | 23.16 |  |  | 138.96
ACERO TRANSVERSAL
| 1/4" | 92.64 | 3 | 0.3 | 83.376
0.3
V-A
ACERO LONGITUDINAL
| 1/2" | 4 | 3 | 24.46 |  |  |  | 293.52
24.46
ACERO TRANSVERSAL
| 3/8" | 164 | 3 | 0.87 |  |  | 428.04
0.87
| Peso en Kilogramos por metro |  |  |  | 0.25 | 0.4 | 0.56 | 0.99 | 1.55 | 2.24 | TOTAL
| Longitud Total por Ø en metros lineales |  |  |  | 83.376 | 0 | 3503 | 1411.92 | 0 | 0 | EN KG
| Total en Kilogramos por Ø |  |  |  | 20.844 | 0 | 1961.68 | 1397.8008 | 0 | 0 | 3380.3248
VIGUETA - ACERO F´Y=4200 kg/cm2
ACERO LONGITUDINAL
Eje 1 y 5
4.41 | 3/8" | 2 | 4 | 4.41 |  |  | 35.28
Eje A
| 3/8" | 2 | 1 | 2.165 |  |  | 4.33
2.165
| 3/8" | 2 | 1 | 2.71 |  |  | 5.42
2.71
| 3/8" | 2 | 1 | 1.7 |  |  | 3.4
1.7
| 3/8" | 2 | 1 | 1.7 |  |  | 3.4
1.7
| 3/8" | 2 | 1 | 2.02 |  |  | 4.04
2.02
Eje D
4.22 | 3/8" | 2 | 1 | 4.22 |  |  | 8.44
4.03 | 3/8" | 2 | 1 | 4.03 |  |  | 8.06
4.16 | 3/8" | 2 | 1 | 4.16 |  |  | 8.32
3.81 | 3/8" | 2 | 1 | 3.81 |  |  | 7.62
ACERO TRANSVERSAL
Eje 1 y 5
| 1/4" | 27 | 4 | 0.3 | 32.4
0.3
Eje A
| 1/4" | 16 | 1 | 0.3 | 4.8
0.3
| 1/4" | 19 | 1 | 0.3 | 5.7
0.3
| 1/4" | 14 | 1 | 0.3 | 4.2
0.3
| 1/4" | 14 | 1 | 0.3 | 4.2
0.3
| 1/4" | 15 | 1 | 0.3 | 4.5
0.3
Eje D
| 1/4" | 26 | 1 | 0.3 | 7.8
0.3
| 1/4" | 25 | 1 | 0.3 | 7.5
0.3
| 1/4" | 26 | 1 | 0.3 | 7.8
0.3
| 1/4" | 24 | 1 | 0.3 | 7.2
0.3
| Peso en Kilogramos por metro |  |  |  | 0.25 | 0.4 | 0.56 | 0.99 | 1.55 | 2.24 | TOTAL
| Longitud Total por Ø en metros lineales |  |  |  | 86.1 | 0 | 88.31 | 0 | 0 | 0 | EN KG
| Total en Kilogramos por Ø |  |  |  | 21.525 | 0 | 49.4536 | 0 | 0 | 0 | 70.9786
LOSA ALIGERADA - ACERO FY=4200 KG/CM2
Losa A-B
ACERO LONGITUDINAL
5 | 3/8" | 1 | 56 | 5 |  |  | 280
1.1 | 1/2" | 1 | 56 | 1.1 |  |  |  | 61.6
| 1/2" | 1 | 56 | 1.1 |  |  |  | 61.6
1.1
Losa B-D
ACERO LONGITUDINAL
11.2 | 3/8" | 1 | 56 | 11.2 |  |  | 627.2
1.75 | 1/2" | 1 | 56 | 1.75 |  |  |  | 98
| 1/2" | 1 | 56 | 2.7 |  |  |  | 151.2
2.7
| 1/2" | 1 | 56 | 1.75 |  |  |  | 98
1.75
| Peso en Kilogramos por metro |  |  |  | 0.25 | 0.4 | 0.56 | 0.99 | 1.55 | 2.24 | TOTAL
| Longitud Total por Ø en metros lineales |  |  |  | 0 | 0 | 907.2 | 470.4 | 0 | 0 | EN KG
| Total en Kilogramos por Ø |  |  |  | 0 | 0 | 508.032 | 465.696 | 0 | 0 | 973.728

## M-2
PLANILLA DE METRADO DE ESTRUCTURA
PROYECTO: | ELABORACIÓN DEL EXPEDIENTE DE LA INFRAESTRUCTURA DEL PROGRAMA DE INTERVENCIÓN TEMPRANA AMOR Y ESPERANZA, DEL DISTRITO Y PROVINCIA DE CHOTA, DEPARTAMENTO DE CAJAMARCA
MÓDULO: | N°02
ITEM | DESCRIPCION | UND | CANT. | MEDIDAS |  |  | SUB TOTAL | TOTAL
|  |  |  | LARGO | ANCHO | ALTURA | TOTAL
METRADO DE ESTRUCTURA
01.01 | OBRAS PROVISIONALES Y TRABAJOS PRELIMINARES
01.01.01.01 | ALMACEN, OFICINA Y CASETA DE GUARDIANIA
01.01.01.04 | CARTEL DE IDENTIFICACION DE OBRA DE 7.20 X 3.60 m
01.01.01.03 | CERCO PROVISIONAL DE TRIPLAY
01.02.01 | ELABORACION, IMPLEMENTACION Y ADMINISTRACION DEL PLAN DE SEGURIDAD Y SALUD EN EL TRABAJO
#REF! | #REF!
01.01.03 | DESMONTAJES
01.01.03.01 | DESMONTAJE DE PORTONES METALICOS
01.01.03.02 | DESMONTAJE DE APARATOS SANITARIOS
01.01.03.03 | DESMONTAJE DE PUERTAS METALICAS
01.01.03.04 | DESMONTAJE DE PUERTAS DE MADERA
01.01.03.05 | DESMONTAJE DE VENTANAS METALICAS
01.01.03.07 | DESMONTAJE DE CUBIERTA DE ETERNIT TIPO CALAMINON
01.01.03.08 | DESMONTAJE DE CUBIERTA DE FIBROCEMENTO
01.01.03.10 | DESMONTAJE DE VIGAS DE TIJERALES METALICOS
01.01.04 | DEMOLICIONES
01.01.04.01 | DEMOLICION DE MESA DE CONCRETO
01.01.04.02 | DEMOLICION DE LOSA ALIGERADO H=20cm
01.01.04.03 | DEMOLICIÓN DE MURO DE ALBAÑILERIA DE SOGA
01.01.04.04 | DEMOLICIÓN DE MURO DE ALBAÑILERIA DE CABEZA
01.01.04.05 | DEMOLICION DE COLUMNAS Y VIGAS
01.01.04.06 | DEMOLICION DE SOBRECIMIENTOS Y SARDINELES DE CONCRETO
01.01.04.08 | DEMOLICION DE CIMENTACION DE CEMENTO: HORMIGON EN SIST. DE ALBAÑILERIA
#REF! | #REF!
01.01.04.09 | DEMOLICION DE VEREDAS, GRADAS, RAMPAS Y PISOS DE CONCRETO
#REF! | #REF!
01.01.04.10 | ACARREO DE MATERIAL DE DEMOLICIONES HASTA 30m
01.01.04.11 | ELIMINACIÓN DE MATERIAL DE DEMOLICIONES C/MAQUINARIA
#REF! | #REF!
01.01.02.01 | LIMPIEZA DE OBRA
01 | ESTRUCTURAS
01.02 | MOVIMIENTO DE TIERRAS
01.02.01 | EXCAVACIONES
01.02.01.01 | EXCAVACIONES DE ZANJAS:ZAPATAS Y CIMIENTOS
01.02.01 | EXCAVACIONES | m3 | [5 empty] | 17.742
01.02.01.01 | EXCAVACIONES DE ZANJAS:ZAPATAS Y CIMIENTOS | [6 empty] | 3.822
| Z-2 | m3 | 6 | 0.7 | 0.7 | 1.3 | 3.822
| VIGAS DE CONEXIÓN | [6 empty] | 5.72
| EJE A | m3 | 1 | 3.9 | 0.4 | 1.3 | 2.028
| EJE A' | m3 | 1 | 3.9 | 0.4 | 1.3 | 2.028
| EJE6 | m3 | 1 | 1.6 | 0.4 | 1.3 | 0.832
| EJE 7 | m3 | 1 | 1.6 | 0.4 | 1.3 | 0.832
01.02.01.02 | EXCAVACION DE ZANJAS PARA CISTERNA | m3 | [5 empty] | 8.2
| Cisterna | m3 | 1 | 2 | 2 | 2.05 | 8.2
01.02.02 | CORTES
01.02.02.01 | CORTE SUPERFICIAL MANUAL | m2 | [5 empty] | 6.71
| Excavacion de 0.15m para pisos |  |  | Area
|  |  | 1 | 6.71 |  |  | 6.71
01.01.03 | RELLENOS
01.01.03.01 | RELLENO COMPACTADO C/MATERIAL PROPIO | m3 | [5 empty] | 1.579
EN VIGAS DE CIMENTACIÓN
| EJE A | m3 | 1 | 3.9 | 0.25 | 0.2 | 0.195
| EJE A' | m3 | 1 | 3.9 | 0.25 | 0.2 | 0.195
| EJE6 | m3 | 1 | 1.6 | 0.25 | 0.2 | 0.08
| EJE 7 | m3 | 1 | 1.6 | 0.25 | 0.2 | 0.08
EN ZAPATAS
| Z-1 | m3 | 6 | 0.7 | 0.7 | 0.35 | 1.029
01.01.03.02 | RELLENO COMPACTADO MATERIAL DE PRESTAMO TIPO ARENILLA | m3 | [5 empty] | 0.671
Área
| Relleno con material de prestamo tipo arenilla | m3 | 1 | 6.71 |  | 0.1 | 0.671
01.01.03.03 | RELLENO COMPACTADO C/EQUIPO CON MATERIAL DE PRÉSTAMO TIPO AFIRMADO | m3 | [5 empty] | 1.0065
Área
| Relleno con material de prestamo tipo afirmado | m3 | 1 | 6.71 |  | 0.15 | 1.0065
01.01.04 | NIVELACIÓN INTERIOR Y APISONADO
02.01.04.01 | NIVELACIÓN INTERIOR Y APISONADO PARA FALSO PISO | m3 | [5 empty] | 22.4982
Volumen
|  |  | 1 | 22.4982 |  |  | 22.4982
01.01.05 | ELIMINACIÓN DE MATERIAL EXCEDENTE
01.01.05.01 | ACARREO INTERNO MATERIAL PROCEDENTE DE EXCAVACIÓN | m3 | [5 empty] | 20.6034
|  |  |  | Volumen (m3) |  | Coef. Esp.
| EXCAVACIÓN TOTAL | m3 | 1 | 18.7485 |  | 1.2 | 22.4982
| RELLENO CON MATERIAL PROPIO |  | 1 | 1.579 |  | -1.2 | -1.8948
#REF!
01.03 | CONCRETO SIMPLE
SOLADOS CONCRETO f'c=100 kg/cm2 h=6" EN CISTERNA
01.03.01 | SOLADOS
01.03.01.01 | SOLADO PARA ZAPATAS e=4", 1:12 CEMENTO: HORMIGON | m2 | [5 empty] | 2.94
| Z-2 | m3 | 6 | 0.7 | 0.7 |  | 2.94
01.03.04 | FALSO PISO
01.03.04.01 | FALSO PISO E=4", F'C= 140Kg/cm2 | m3 | [5 empty] | 6.71
Área
| Falso piso | m3 | 1 | 6.71 |  |  | 6.71
01.04 | CONCRETO ARMADO
CISTERNA
CONCRETO EN CISTERNA: f'c=210 kg/cm2
ENCOFRADO Y DESENCOFRADO NORMAL EN CISTERNA:
ACERO fy=4200 kg/cm2 GRADO 60 en CISTERNA
01.04.01 | ZAPATAS
FALSO PISO MEZCLA 1:8 CEMENTO-HORMIGON E=4"
01.04.01.01 | ZAPATAS - CONCRETO F'C=210 KG/CM2. | m3 | [5 empty] | 1.764
| Z-2 | m3 | 6 | 0.7 | 0.7 | 0.6 | 1.764
01.04.01.02 | ZAPATAS - ACERO CORRUGADO FY=4200 KG/CM2 | kg | [5 empty] | 364.5696
Ver Formato de Acero AC M-2
01.04.02 | VIGAS DE CIMENTACIÓN
01.04.02.01 | VIGAS DE CIMENTACION - CONCRETO F'C=210 KG/CM2. | m3 | [5 empty] | 3.3
| EJE A | m3 | 1 | 3.9 | 0.4 | 0.75 | 1.17
| EJE A' | m3 | 1 | 3.9 | 0.4 | 0.75 | 1.17
| EJE6 | m3 | 1 | 1.6 | 0.4 | 0.75 | 0.48
| EJE 7 | m3 | 1 | 1.6 | 0.4 | 0.75 | 0.48
01.04.02.03 | VIGAS DE CIMENTACION - ACERO FY=4200 KG/CM2 | kg | [5 empty] | 364.5696
Ver Formato de Acero AC M-2
01.04.03 | SOBRECIMIENTO REFORZADO
01.04.03.01 | SOBRECIMIENTO REFORZADO CONCRETO F'C=210 KG/CM2 | m3 | [5 empty] | 1.144
| EJE A | m3 | 1 | 3.9 | 0.13 | 0.8 | 0.4056
| EJE A' | m3 | 1 | 3.9 | 0.13 | 0.8 | 0.4056
| EJE6 | m3 | 1 | 1.6 | 0.13 | 0.8 | 0.1664
| EJE 7 | m3 | 1 | 1.6 | 0.13 | 0.8 | 0.1664
01.04.03.02 | SOBRECIMIENTO REFORZADO - ENCOFRADO Y DESENCOFRADO | m2 | [5 empty] | 7.7
| EJE A | m2 | 2 | 3.9 |  | 0.35 | 2.73
| EJE A' | m2 | 2 | 3.9 |  | 0.35 | 2.73
| EJE6 | m2 | 2 | 1.6 |  | 0.35 | 1.12
| EJE 7 | m2 | 2 | 1.6 |  | 0.35 | 1.12
01.04.03.03 | SOBRECIMIENTO REFORZADO - ACERO FY=4200 KG/CM2 | kg | [5 empty] | 61.6157
Ver Formato de Acero AC M-2
01.04.04 | COLUMNAS
01.04.04.01 | COLUMNAS - CONCRETO F'C=210 KG/CM2. | m3 | [5 empty] | 1.782
Nivel 1
| C-2 | m3 | 6 | 0.3 | 0.3 | 3.3 | 1.782
01.04.04.02 | COLUMNAS - ENCOFRADO Y DESENCOFRADO | m2 | [5 empty] | 23.76
Nivel 1
| C-1 | m2 | 24 | 0.3 |  | 3.3 | 23.76
01.04.04.03 | COLUMNAS - ACERO F´Y= 4200 Kg/cm2 | kg | [5 empty] | 503.0376
Ver Formato de Acero AC M-2
01.04.05 | COLUMNETAS
01.04.05.01 | COLUMNETAS - CONCRETO F'C=175 KG/CM2. | m3 | [5 empty] | 0.6045
Nivel 1
| CL-1 | m3 | 8 | 0.15 | 0.13 | 3.05 | 0.4758
|  | m3 | 4 | 0.15 | 0.13 | 1.65 | 0.1287
01.04.05.02 | COLUMNETAS - ENCOFRADO Y DESENCOFRADO | m2 | [5 empty] | 17.36
Nivel 1
| CL-1 | m2 | 16 | 0.15 |  | 3.05 | 7.32
|  | m2 | 16 |  | 0.13 | 3.05 | 6.344
|  | m2 | 8 | 0.15 |  | 1.65 | 1.98
|  | m2 | 8 |  | 0.13 | 1.65 | 1.716
01.04.04.03 | COLUMNETAS- ACERO F´Y= 4200 Kg/cm2 | kg | [5 empty] | 42.84
Ver Formato de Acero AC M-2
01.04.06 | VIGAS
01.04.04.01 | VIGAS - CONCRETO F'C=210 KG/CM2. | m3 | [5 empty] | 2.61
Nivel N°01
V-101
| Eje A-A' | m3 | 3 | 2.4 | 0.25 | 0.3 | 0.54
V-102
| Eje 6,6',7 | m3 | 2 | 5.1 | 0.25 | 0.3 | 0.765
Nivel N°02
V-101
| Eje A-A' | m3 | 3 | 2.4 | 0.25 | 0.3 | 0.54
V-102
| Eje 6,6',7 | m3 | 2 | 5.1 | 0.25 | 0.3 | 0.765
01.04.06.02 | VIGAS - ENCOFRADO Y DESENCOFRADO | m2 | [5 empty] | 24.63
Nivel N°01
V-101
| Eje A-A' | m2 | 6 | 2.4 | 0.3 |  | 4.32
|  | m2 | 1 | 2.4 | 0.25 |  | 0.6
| V-102 | [5 empty] | 0
| Eje 6,6',7 | m2 | 4 | 5.1 | 0.3 |  | 6.12
|  | m2 | 1 | 5.1 | 0.25 |  | 1.275
Nivel N°02
V-101
| Eje A-A' | m2 | 6 | 2.4 | 0.3 |  | 4.32
|  | m2 | 1 | 2.4 | 0.25 |  | 0.6
V-102
| Eje 6,6',7 | m2 | 4 | 5.1 | 0.3 |  | 6.12
|  | m2 | 1 | 5.1 | 0.25 |  | 1.275
01.04.06.03 | VIGAS - ACERO F´Y=4200 kg/cm2 | kg | [5 empty] | 179.8656
Ver Formato de Acero AC M-2
01.04.07 | VIGUETA
01.04.07.01 | VIGUETA - CONCRETO F'C=175 KG/CM2. | m3 | [5 empty] | 0.091
| Eje A | m3 | 1 | 0.13 | 0.2 | 2.1 | 0.0546
|  | m3 | 1 | 0.13 | 0.2 | 1.4 | 0.0364
01.04.07.02 | VIGUETA - ENCOFRADO Y DESENCOFRADO | m2 | [5 empty] | 1.4
| Eje A |  | 2 |  | 0.2 | 2.1 | 0.84
|  |  | 2 |  | 0.2 | 1.4 | 0.56
01.04.07.03 | VIGUETA - ACERO F´Y=4200 kg/cm2 | kg | [5 empty] | 7.216
Ver Formato de Acero AC M-2
01.04.08 | LOSA ALIGERADA
01.04.08.01 | LOSA ALIGERADA - CONCRETO F'C=210 KG/CM2. | m3 | [5 empty] | 1.9584
EJE A - A'
| 6-6' | m3 | 2 | 2.4 | 2.55 |  | 12.24
| 6'-7 | m3 | 2 | 2.4 | 2.55 |  | 12.24
01.04.08.02 | LOSA ALIGERADA - ENCOFRADO Y DESENCOFRADO | m2 | [5 empty] | 24.48
EJE A - A'
| 6-6' | m2 | 2 | 2.4 | 2.55 |  | 12.24
| 6'-7 | m2 | 2 | 2.4 | 2.55 |  | 12.24
01.04.08.03 | LOSA ALIGERADA - ACERO FY=4200 KG/CM2 | kg | [5 empty] | 110.7855
Ver Formato de Acero AC M-2
01.04.08.04 | LOSA ALIGERADA - LADRILLO HUECO 15 X 30 X 30 cm | Und | [5 empty] | 204
EJE A - A'
| 6-6' |  | 2 | 2.4 | 2.55 |  | 12.24
| 6'-7 |  | 2 | 2.4 | 2.55 |  | 12.24
01.04.09 | CISTERNA
01.04.09.01 | CISTERNA - CONCRETO F'C=210 KG/CM2. | m3 | [5 empty] | 3.087
|  | m3 | 2 | 2 | 0.15 | 2 | 1.2
|  | m3 | 2 | 1.7 | 0.15 | 2 | 1.02
|  | m3 | 2 | 1.7 | 0.15 | 1.7 | 0.867
01.04.09.02 | CISTERNA - ENCOFRADO Y DESENCOFRADO | m2 | [5 empty] | 20.536
| Paredes Interiores | m2 | 2 |  | 2 | 1.9 | 7.6
|  | m2 | 2 |  | 2 | 1.9 | 7.6
|  | m2 | 4 |  | 0.8 | 0.43 | 1.376
Techo
|  | m2 | 1 | 0.7 | 0.61 |  | 0.427
|  | m2 | 1 | 0.5 | 1.31 |  | 0.655
Fondo
|  | m2 | 2 | 2 | 0.25 |  | 1
|  | m2 | 1 | 2 | 0.519 |  | 1.038
|  | m2 | 2 | 2 | 0.21 |  | 0.84
01.04.09.03 | CISTERNA - ACERO F´Y=4200 Kg/cm2 | kg | [5 empty] | 595.5514
Ver Formato de Acero AC M-2
02.03.13 | TANQUE ELEVADO
02.03.13.01 | CONCRETO EN TANQUE ELEVADO: f'c=210 kg/cm2
02.03.13.02 | ENCOFRADO Y DESENCOFRADO NORMAL EN TANQUE ELEVADO:
02.03.13.03 | ACERO fy=4200 kg/cm2 GRADO 60 en TANQUE ELEVADO

## AC M-2
PLANILLA DE METRADO DE ACERO - MÓDULO N°02
DESCRIPCION | Ø | # ACE | # ELEM | LONG. | LONGITUD POR Ø (en m.)
|  |  | ELEMENTOS | ELEMENTO | 1/4" | 8mm | 3/8" | 1/2" | 5/8" | 3/4"
ZAPATAS - ACERO CORRUGADO FY=4200 KG/CM2
ZAPATA Z-2
ACERO LONGITUDINAL
| 1/2" | 5 | 6 | 0.6 |  |  |  | 18
0.6
ACERO TRANSVERSAL
| 1/2" | 5 | 6 | 0.6 |  |  |  | 18
0.6
| Peso en Kilogramos por metro |  |  |  | 0.25 | 0.4 | 0.56 | 0.99 | 1.55 | 2.24 | TOTAL
| Longitud Total por Ø en metros lineales |  |  |  | 0 | 0 | 0 | 36 | 0 | 0 | EN KG
| Total en Kilogramos por Ø |  |  |  | 0 | 0 | 0 | 35.64 | 0 | 0 | 35.64
VIGAS DE CIMENTACION - ACERO FY=4200 KG/CM2
EJE 6 y 7
ACERO LONGITUDINAL
Acero superior
| 5/8" | 6 | 2 | 3.46 |  |  |  |  | 41.52
3.46
Acero central
3.46 | 1/2" | 2 | 2 | 3.46 |  |  |  | 13.84
Acero inferior
3.46 | 5/8" | 4 | 2 | 3.46 |  |  |  |  | 27.68
ACERO TRANSVERSAL
Eje 6 y 7
| 3/8" | 25 | 2 | 2.29 |  |  | 114.5
2.29
EJE A y A'
ACERO LONGITUDINAL
Acero superior
| 5/8" | 6 | 1 | 6.6 |  |  |  |  | 39.6
6.6
Acero central
6.6 | 1/2" | 2 | 1 | 6.6 |  |  |  | 13.2
Acero inferior
| 5/8" | 4 | 1 | 6.6 |  |  |  |  | 26.4
6.6
ACERO TRANSVERSAL
Eje A y A'
| 3/8" | 25 | 2 | 2.29 |  |  | 114.5
2.29
| Peso en Kilogramos por metro lineal |  |  |  | 0.25 | 0.4 | 0.56 | 0.99 | 1.55 | 2.24 | TOTAL
| Longitud Total por Ø en metros lineales |  |  |  | 0 | 0 | 229 | 27.04 | 135.2 | 0 | EN KG
| Total en Kilogramos por Ø |  |  |  | 0 | 0 | 128.24 | 26.7696 | 209.56 | 0 | 364.5696
SOBRECIMIENTO REFORZADO - ACERO FY=4200 KG/CM2
EJE 6 y 7
ACERO LONGITUDINAL
1.49 | 3/8" | 5 | 2 | 1.49 |  |  | 14.9
ACERO TRANSVERSAL
| 3/8" | 5.96 | 2 | 1.4 |  |  | 16.688
1.4
EJE A y A'
ACERO LONGITUDINAL
| 3/8" | 5 | 1 | 4.1 |  |  | 20.5
4.1
| 3/8" | 5 | 1 | 3.3 |  |  | 16.5
3.3
ACERO TRANSVERSAL
1.4 | 3/8" | 16.4 | 1 | 1.4 |  |  | 22.96
1.4 | 3/8" | 13.2 | 1 | 1.4 |  |  | 18.48
| Peso en Kilogramos por metro |  |  |  | 0.25 | 0.4 | 0.56 | 0.99 | 1.55 | 2.24 | TOTAL
| Longitud Total por Ø en metros |  |  |  | 0 | 0 | 110.028 | 0 | 0 | 0 | EN KG
| Total en Kilogramos por Ø |  |  |  | 0 | 0 | 61.6157 | 0 | 0 | 0 | 61.6157
COLUMNETAS- ACERO F´Y= 4200 Kg/cm2
1 NIVEL
ACERO LONGITUDINAL
CL-1
3.3 | 8mm | 2 | 8 | 3.3 |  | 52.8
CL-1
1.9 | 8mm | 2 | 4 | 1.9 |  | 15.2
ACERO TRANSVERSAL
| 1/4" | 13.2 | 8 | 0.46 | 48.576
0.46
| 1/4" | 7.6 | 4 | 0.46 | 13.984
0.46
| Peso en Kilogramos por metro |  |  |  | 0.25 | 0.4 | 0.56 | 0.99 | 1.55 | 2.24 | TOTAL
| Longitud Total por Ø en metros lineales |  |  |  | 62.56 | 68 | 0 | 0 | 0 | 0 | EN KG
| Total en Kilogramos por Ø |  |  |  | 15.64 | 27.2 | 0 | 0 | 0 | 0 | 42.84
COLUMNAS - ACERO F´Y= 4200 Kg/cm2
1 NIVEL
ACERO LONGITUDINAL
C-1
5.15 | 1/2" | 12 | 6 | 5.15 |  |  |  | 370.8
ACERO TRANSVERSAL
| 3/8" | 34 | 6 | 1.19 |  |  | 242.76
1.19
| Peso en Kilogramos por metro |  |  |  | 0.25 | 0.4 | 0.56 | 0.99 | 1.55 | 2.24 | TOTAL
| Longitud Total por Ø en metros lineales |  |  |  | 0 | 0 | 242.76 | 370.8 | 0 | 0 | EN KG
| Total en Kilogramos por Ø |  |  |  | 0 | 0 | 135.9456 | 367.092 | 0 | 0 | 503.0376
VIGAS - ACERO F´Y=4200 kg/cm2
V-101 - 6- 7
ACERO LONGITUDINAL
3.3 | 1/2" | 4 | 2 | 3.3 |  |  |  | 26.4
ACERO TRANSVERSAL
| 3/8" | 30 | 2 | 1.09 |  |  | 65.4
1.09
V-101 - A,A'
ACERO LONGITUDINAL
6 | 1/2" | 4 | 2 | 6 |  |  |  | 48
ACERO TRANSVERSAL
| 3/8" | 57 | 2 | 1.09 |  |  | 124.26
1.09
| Peso en Kilogramos por metro |  |  |  | 0.25 | 0.4 | 0.56 | 0.99 | 1.55 | 2.24 | TOTAL
| Longitud Total por Ø en metros lineales |  |  |  | 0 | 0 | 189.66 | 74.4 | 0 | 0 | EN KG
| Total en Kilogramos por Ø |  |  |  | 0 | 0 | 106.2096 | 73.656 | 0 | 0 | 179.8656
VIGUETA - ACERO F´Y=4200 kg/cm2
ACERO LONGITUDINAL
Eje A
2.5 | 3/8" | 2 | 1 | 2.5 |  |  | 5
1.8 | 3/8" | 2 | 1 | 1.8 |  |  | 3.6
ACERO TRANSVERSAL
Eje A
| 1/4" | 18 | 1 | 0.3 | 5.4
0.3
| 1/4" | 14 | 1 | 0.3 | 4.2
0.3
| Peso en Kilogramos por metro |  |  |  | 0.25 | 0.4 | 0.56 | 0.99 | 1.55 | 2.24 | TOTAL
| Longitud Total por Ø en metros lineales |  |  |  | 9.6 | 0 | 8.6 | 0 | 0 | 0 | EN KG
| Total en Kilogramos por Ø |  |  |  | 2.4 | 0 | 4.816 | 0 | 0 | 0 | 7.216
LOSA ALIGERADA - ACERO FY=4200 KG/CM2
Losa A-B
ACERO LONGITUDINAL
1.2 | 3/8" | 2 | 10.5 | 1.2 |  |  | 25.2
1.35 | 1/2" | 2 | 10.5 | 1.35 |  |  |  | 28.35
| 1/2" | 2 | 10.5 | 1.35 |  |  |  | 28.35
1.35
| 1/2" | 2 | 10.5 | 1.95 |  |  |  | 40.95
1.95
| Peso en Kilogramos por metro |  |  |  | 0.25 | 0.4 | 0.56 | 0.99 | 1.55 | 2.24 | TOTAL
| Longitud Total por Ø en metros lineales |  |  |  | 0 | 0 | 25.2 | 97.65 | 0 | 0 | EN KG
| Total en Kilogramos por Ø |  |  |  | 0 | 0 | 14.112 | 96.6735 | 0 | 0 | 110.7855
CISTERNA - ACERO F´Y=4200 Kg/cm2
Fondo de Cisterna
| 3/8" | 15 | 1 | 2.23 |  |  | 33.45
| 3/8" | 10 | 1 | 1.49 |  |  | 14.9
Pared Vertical
| 1/2" | 10 | 4 | 2.71 |  |  |  | 108.4
| 1/2" | 10 | 4 | 2.75 |  |  |  | 110
| 3/8" | 27 | 4 | 2.3 |  |  | 248.4
| 3/8" | 27 | 4 | 2.3 |  |  | 248.4
Techo Cisterna
| 1/2" | 9 | 1 | 2.22 |  |  |  | 19.98
| 1/2" | 9 | 1 | 2.32 |  |  |  | 20.88
| 3/8" | 15 | 1 | 2 |  |  | 30
| 3/8" | 15 | 1 | 2 |  |  | 30
| Peso en Kilogramos por metro |  |  |  | 0.25 | 0.4 | 0.56 | 0.99 | 1.55 | 2.24 | TOTAL
| Longitud Total por Ø en metros lineales |  |  |  | 0 | 0 | 605.15 | 259.26 | 0 | 0 | EN KG
| Total en Kilogramos por Ø |  |  |  | 0 | 0 | 338.884 | 256.6674 | 0 | 0 | 595.5514

## M-3
PLANILLA DE METRADO DE ESTRUCTURA
PROYECTO: | ELABORACIÓN DEL EXPEDIENTE DE LA INFRAESTRUCTURA DEL PROGRAMA DE INTERVENCIÓN TEMPRANA AMOR Y ESPERANZA, DEL DISTRITO Y PROVINCIA DE CHOTA, DEPARTAMENTO DE CAJAMARCA
MÓDULO: | N°03
ITEM | DESCRIPCION | UND | CANT. | MEDIDAS |  |  | SUB TOTAL | TOTAL
|  |  |  | LARGO | ANCHO | ALTURA | TOTAL
METRADO DE ESTRUCTURA
01.01 | OBRAS PROVISIONALES Y TRABAJOS PRELIMINARES
01.01.01.01 | ALMACEN, OFICINA Y CASETA DE GUARDIANIA
01.01.01.04 | CARTEL DE IDENTIFICACION DE OBRA DE 7.20 X 3.60 m
01.01.01.03 | CERCO PROVISIONAL DE TRIPLAY
01.02.01 | ELABORACION, IMPLEMENTACION Y ADMINISTRACION DEL PLAN DE SEGURIDAD Y SALUD EN EL TRABAJO
#REF! | #REF!
01.01.03 | DESMONTAJES
01.01.03.01 | DESMONTAJE DE PORTONES METALICOS
01.01.03.02 | DESMONTAJE DE APARATOS SANITARIOS
01.01.03.03 | DESMONTAJE DE PUERTAS METALICAS
01.01.03.04 | DESMONTAJE DE PUERTAS DE MADERA
01.01.03.05 | DESMONTAJE DE VENTANAS METALICAS
01.01.03.07 | DESMONTAJE DE CUBIERTA DE ETERNIT TIPO CALAMINON
01.01.03.08 | DESMONTAJE DE CUBIERTA DE FIBROCEMENTO
01.01.03.10 | DESMONTAJE DE VIGAS DE TIJERALES METALICOS
01.01.04 | DEMOLICIONES
01.01.04.01 | DEMOLICION DE MESA DE CONCRETO
01.01.04.02 | DEMOLICION DE LOSA ALIGERADO H=20cm
01.01.04.03 | DEMOLICIÓN DE MURO DE ALBAÑILERIA DE SOGA
01.01.04.04 | DEMOLICIÓN DE MURO DE ALBAÑILERIA DE CABEZA
01.01.04.05 | DEMOLICION DE COLUMNAS Y VIGAS
01.01.04.06 | DEMOLICION DE SOBRECIMIENTOS Y SARDINELES DE CONCRETO
01.01.04.08 | DEMOLICION DE CIMENTACION DE CEMENTO: HORMIGON EN SIST. DE ALBAÑILERIA
#REF! | #REF!
01.01.04.09 | DEMOLICION DE VEREDAS, GRADAS, RAMPAS Y PISOS DE CONCRETO
#REF! | #REF!
01.01.04.10 | ACARREO DE MATERIAL DE DEMOLICIONES HASTA 30m
01.01.04.11 | ELIMINACIÓN DE MATERIAL DE DEMOLICIONES C/MAQUINARIA
#REF! | #REF!
01.01.02.01 | LIMPIEZA DE OBRA
01 | ESTRUCTURAS
01.02 | MOVIMIENTO DE TIERRAS
01.02.01 | EXCAVACIONES
01.02.01.01 | EXCAVACIONES DE ZANJAS:ZAPATAS Y CIMIENTOS
01.02.01 | EXCAVACIONES | m3 | [5 empty] | 6.24
01.02.01.01 | EXCAVACIONES DE ZANJAS:ZAPATAS Y CIMIENTOS | [6 empty] | 2.548
| Z-2 | m3 | 4 | 0.7 | 0.7 | 1.3 | 2.548
| VIGAS DE CONEXIÓN | [6 empty] | 3.692
| EJE D | m3 | 1 | 1.95 | 0.4 | 1.3 | 1.014
| EJE E | m3 | 1 | 1.95 | 0.4 | 1.3 | 1.014
| EJE6 | m3 | 1 | 1.6 | 0.4 | 1.3 | 0.832
| EJE 6' | m3 | 1 | 1.6 | 0.4 | 1.3 | 0.832
01.02.02 | CORTES
01.02.02.01 | CORTE SUPERFICIAL MANUAL | m2 | [5 empty] | 5.44
| Excavacion de 0.15m para pisos |  |  | Area
|  |  | 1 | 5.44 |  |  | 5.44
01.01.03 | RELLENOS
01.01.03.01 | RELLENO COMPACTADO C/MATERIAL PROPIO | m3 | [5 empty] | 1.041
EN VIGAS DE CIMENTACIÓN
| EJE D | m3 | 1 | 1.95 | 0.25 | 0.2 | 0.0975
| EJE E | m3 | 1 | 1.95 | 0.25 | 0.2 | 0.0975
| EJE6 | m3 | 1 | 1.6 | 0.25 | 0.2 | 0.08
| EJE 6' | m3 | 1 | 1.6 | 0.25 | 0.2 | 0.08
EN ZAPATAS
| Z-1 | m3 | 4 | 0.7 | 0.7 | 0.35 | 0.686
01.01.03.02 | RELLENO COMPACTADO MATERIAL DE PRESTAMO TIPO ARENILLA | m3 | [5 empty] | 0.544
Área
| Relleno con material de prestamo tipo arenilla | m3 | 1 | 5.44 |  | 0.1 | 0.544
01.01.03.03 | RELLENO COMPACTADO C/EQUIPO CON MATERIAL DE PRÉSTAMO TIPO AFIRMADO | m3 | [5 empty] | 0.816
Área
| Relleno con material de prestamo tipo afirmado | m3 | 1 | 5.44 |  | 0.15 | 0.816
01.01.04 | NIVELACIÓN INTERIOR Y APISONADO
02.01.04.01 | NIVELACIÓN INTERIOR Y APISONADO PARA FALSO PISO | m3 | [5 empty] | 8.4672
Volumen
|  |  | 1 | 8.4672 |  |  | 8.4672
01.01.05 | ELIMINACIÓN DE MATERIAL EXCEDENTE
01.01.05.01 | ACARREO INTERNO MATERIAL PROCEDENTE DE EXCAVACIÓN | m3 | [5 empty] | 7.218
|  |  |  | Volumen (m3) |  | Coef. Esp.
| EXCAVACIÓN TOTAL | m3 | 1 | 7.056 |  | 1.2 | 8.4672
| RELLENO CON MATERIAL PROPIO |  | 1 | 1.041 |  | -1.2 | -1.2492
#REF!
01.03 | CONCRETO SIMPLE
SOLADOS CONCRETO f'c=100 kg/cm2 h=6" EN CISTERNA
01.03.01 | SOLADOS
01.03.01.01 | SOLADO PARA ZAPATAS e=4", 1:12 CEMENTO: HORMIGON | m2 | [5 empty] | 1.96
| Z-2 | m2 | 4 | 0.7 | 0.7 |  | 1.96
01.03.04 | FALSO PISO
01.03.04.01 | FALSO PISO E=4", F'C= 140Kg/cm2 | m2 | [5 empty] | 5.44
Área
| Falso piso | m2 | 1 | 5.44 |  |  | 5.44
01.04 | CONCRETO ARMADO
CISTERNA
CONCRETO EN CISTERNA: f'c=210 kg/cm2
ENCOFRADO Y DESENCOFRADO NORMAL EN CISTERNA:
ACERO fy=4200 kg/cm2 GRADO 60 en CISTERNA
01.04.01 | ZAPATAS
FALSO PISO MEZCLA 1:8 CEMENTO-HORMIGON E=4"
01.04.01.01 | ZAPATAS - CONCRETO F'C=210 KG/CM2. | m3 | [5 empty] | 1.176
| Z-2 | m3 | 4 | 0.7 | 0.7 | 0.6 | 1.176
01.04.01.02 | ZAPATAS - ACERO CORRUGADO FY=4200 KG/CM2 | kg | [5 empty] | 35.64
Ver Formato de Acero AC M-3
01.04.02 | VIGAS DE CIMENTACIÓN
01.04.02.01 | VIGAS DE CIMENTACION - CONCRETO F'C=210 KG/CM2. | m3 | [5 empty] | 2.13
| EJE D | m3 | 1 | 1.95 | 0.4 | 0.75 | 0.585
| EJE E | m3 | 1 | 1.95 | 0.4 | 0.75 | 0.585
| EJE6 | m3 | 1 | 1.6 | 0.4 | 0.75 | 0.48
| EJE 6' | m3 | 1 | 1.6 | 0.4 | 0.75 | 0.48
01.04.02.02 | VIGAS DE CIMENTACION - ENCOFRADO Y DESENCOFRADO | m2
01.04.03.03 | SOBRECIMIENTO REFORZADO - ACERO FY=4200 KG/CM2 | kg | [5 empty] | 364.5696
Ver Formato de Acero AC M-3
01.04.03 | SOBRECIMIENTO REFORZADO
01.04.03.01 | SOBRECIMIENTO REFORZADO CONCRETO F'C=210 KG/CM2 | m3 | [5 empty] | 0.7384
| EJE D | m3 | 1 | 1.95 | 0.13 | 0.8 | 0.2028
| EJE E | m3 | 1 | 1.95 | 0.13 | 0.8 | 0.2028
| EJE6 | m3 | 1 | 1.6 | 0.13 | 0.8 | 0.1664
| EJE 6' | m3 | 1 | 1.6 | 0.13 | 0.8 | 0.1664
01.04.03.02 | SOBRECIMIENTO REFORZADO - ENCOFRADO Y DESENCOFRADO | m2 | [5 empty] | 11.36
| EJE D | m2 | 2 | 1.95 |  | 0.8 | 3.12
| EJE E | m2 | 2 | 1.95 |  | 0.8 | 3.12
| EJE6 | m2 | 2 | 1.6 |  | 0.8 | 2.56
| EJE 6' | m2 | 2 | 1.6 |  | 0.8 | 2.56
01.04.03.03 | SOBRECIMIENTO REFORZADO - ACERO FY=4200 KG/CM2 | kg | [5 empty] | 61.6157
Ver Formato de Acero AC M-3
01.04.04 | COLUMNAS
01.04.04.01 | COLUMNAS - CONCRETO F'C=210 KG/CM2. | m3 | [5 empty] | 1.332
Nivel 1
| C-2 | m3 | 2 | 0.3 | 0.3 | 3.3 | 0.594
|  | m3 | 2 | 0.3 | 0.3 | 4.1 | 0.738
01.04.04.02 | COLUMNAS - ENCOFRADO Y DESENCOFRADO | m2 | [5 empty] | 17.76
Nivel 1
| C-2 | m2 | 8 | 0.3 |  | 3.3 | 7.92
|  | m2 | 8 | 0.3 |  | 4.1 | 9.84
01.04.04.03 | COLUMNAS - ACERO F´Y= 4200 Kg/cm2 | kg | [5 empty] | 503.0376
Ver Formato de Acero AC M-3
01.04.05 | COLUMNETAS
01.04.05.01 | COLUMNETAS - CONCRETO F'C=175 KG/CM2. | m3 | [5 empty] | 0.35685
Nivel 1
| CL-1 | m3 | 6 | 0.15 | 0.13 | 3.05 | 0.35685
01.04.05.02 | COLUMNETAS - ENCOFRADO Y DESENCOFRADO | m2 | [5 empty] | 10.248
Nivel 1
| CL-1 | m2 | 12 | 0.15 |  | 3.05 | 5.49
|  | m2 | 12 |  | 0.13 | 3.05 | 4.758
01.04.05.03 | COLUMNETAS- ACERO F´Y= 4200 Kg/cm2 | kg | [5 empty] | 40.788
Ver Formato de Acero AC M-3
01.04.06 | VIGAS
01.04.04.01 | VIGAS - CONCRETO F'C=210 KG/CM2. | m3 | [5 empty] | 0.9
Nivel N°01
V-101
| Eje A-A' | m3 | 2 | 2.4 | 0.25 | 0.3 | 0.36
V-102
| Eje 6,6',7 | m3 | 2 | 2.4 | 0.25 | 0.3 | 0.36
Nivel N°01'
V-102
| Eje A-A' | m3 | 1 | 2.4 | 0.25 | 0.3 | 0.18
01.04.06.02 | VIGAS - ENCOFRADO Y DESENCOFRADO | m2 | [5 empty] | 9
Nivel N°01
V-101
| Eje A-A' | m2 | 4 | 2.4 | 0.3 |  | 2.88
|  | m2 | 1 | 2.4 | 0.25 |  | 0.6
| V-102 | [5 empty] | 0
| Eje 6,6',7 | m2 | 4 | 2.4 | 0.3 |  | 2.88
|  | m2 | 1 | 2.4 | 0.25 |  | 0.6
Nivel N°01'
V-102
| Eje A-A' | m2 | 2 | 2.4 | 0.3 |  | 1.44
|  | m2 | 1 | 2.4 | 0.25 |  | 0.6
01.04.06.03 | VIGAS - ACERO F´Y=4200 kg/cm2 | kg | [5 empty] | 235.6026
Ver Formato de Acero AC M-3
01.04.08 | LOSA ALIGERADA
01.04.08.01 | LOSA ALIGERADA - CONCRETO F'C=210 KG/CM2. | m3 | [5 empty] | 0.4608
EJE A - A'
| 6-6' | m3 | 1 | 2.4 | 2.4 |  | 5.76
01.04.08.02 | LOSA ALIGERADA - ENCOFRADO Y DESENCOFRADO | m2 | [5 empty] | 11.52
EJE A - A'
| 6-6' | m2 | 2 | 2.4 | 2.4 |  | 11.52
01.04.08.03 | LOSA ALIGERADA - ACERO FY=4200 KG/CM2 | kg | [5 empty] | 25.344
Ver Formato de Acero AC M-3
01.04.08.04 | LOSA ALIGERADA - LADRILLO HUECO 15 X 30 X 30 cm | Und | [5 empty] | 96
EJE A - A'
| 6-6' |  | 2 | 2.4 | 2.4 |  | 11.52
01.05 | ESTRUCTURA DE MADERA
01.05.01 | CORREAS
01.05.01.01 | LISTONES DE MADERA PARA FIJAR LA COBERTURA EN ALIGERADO | [6 empty] | 9
| LISTONES | m2 | 1 | 3 | 3 |  | 9
01.06 | COBERTURA
01.06.01 | COBERTURA CON LAMINA DE POLIPROPILENO
01.06.01.01 | COBERTURA CON LAMINA DE POLIPROPILENO TEJA OPACA 1.15 X 0.76 m | [6 empty] | 9
| Cobertura | m2 | 1 | 3 | 3 |  | 9
02.03.13 | TANQUE ELEVADO
02.03.13.01 | CONCRETO EN TANQUE ELEVADO: f'c=210 kg/cm2
02.03.13.02 | ENCOFRADO Y DESENCOFRADO NORMAL EN TANQUE ELEVADO:
02.03.13.03 | ACERO fy=4200 kg/cm2 GRADO 60 en TANQUE ELEVADO

## AC M-3
PLANILLA DE METRADO DE ACERO - MÓDULO N°03
DESCRIPCION | Ø | # ACE | # ELEM | LONG. | LONGITUD POR Ø (en m.)
|  |  | ELEMENTOS | ELEMENTO | 1/4" | 8mm | 3/8" | 1/2" | 5/8" | 3/4"
ZAPATAS - ACERO CORRUGADO FY=4200 KG/CM2
ZAPATA Z-2
ACERO LONGITUDINAL
| 1/2" | 5 | 6 | 0.6 |  |  |  | 18
0.6
ACERO TRANSVERSAL
| 1/2" | 5 | 6 | 0.6 |  |  |  | 18
0.6
| Peso en Kilogramos por metro |  |  |  | 0.25 | 0.4 | 0.56 | 0.99 | 1.55 | 2.24 | TOTAL
| Longitud Total por Ø en metros lineales |  |  |  | 0 | 0 | 0 | 36 | 0 | 0 | EN KG
| Total en Kilogramos por Ø |  |  |  | 0 | 0 | 0 | 35.64 | 0 | 0 | 35.64
VIGAS DE CIMENTACION - ACERO FY=4200 KG/CM2
EJE 6 y 7
ACERO LONGITUDINAL
Acero superior
| 5/8" | 6 | 2 | 3.46 |  |  |  |  | 41.52
3.46
Acero central
3.46 | 1/2" | 2 | 2 | 3.46 |  |  |  | 13.84
Acero inferior
3.46 | 5/8" | 4 | 2 | 3.46 |  |  |  |  | 27.68
ACERO TRANSVERSAL
Eje 6 y 7
| 3/8" | 25 | 2 | 2.29 |  |  | 114.5
2.29
EJE A y A'
ACERO LONGITUDINAL
Acero superior
| 5/8" | 6 | 1 | 6.6 |  |  |  |  | 39.6
6.6
Acero central
6.6 | 1/2" | 2 | 1 | 6.6 |  |  |  | 13.2
Acero inferior
| 5/8" | 4 | 1 | 6.6 |  |  |  |  | 26.4
6.6
ACERO TRANSVERSAL
Eje A y A'
| 3/8" | 25 | 2 | 2.29 |  |  | 114.5
2.29
| Peso en Kilogramos por metro lineal |  |  |  | 0.25 | 0.4 | 0.56 | 0.99 | 1.55 | 2.24 | TOTAL
| Longitud Total por Ø en metros lineales |  |  |  | 0 | 0 | 229 | 27.04 | 135.2 | 0 | EN KG
| Total en Kilogramos por Ø |  |  |  | 0 | 0 | 128.24 | 26.7696 | 209.56 | 0 | 364.5696
SOBRECIMIENTO REFORZADO - ACERO FY=4200 KG/CM2
EJE 6 y 7
ACERO LONGITUDINAL
1.49 | 3/8" | 5 | 2 | 1.49 |  |  | 14.9
ACERO TRANSVERSAL
| 3/8" | 5.96 | 2 | 1.4 |  |  | 16.688
1.4
EJE A y A'
ACERO LONGITUDINAL
| 3/8" | 5 | 1 | 4.1 |  |  | 20.5
4.1
| 3/8" | 5 | 1 | 3.3 |  |  | 16.5
3.3
ACERO TRANSVERSAL
1.4 | 3/8" | 16.4 | 1 | 1.4 |  |  | 22.96
1.4 | 3/8" | 13.2 | 1 | 1.4 |  |  | 18.48
| Peso en Kilogramos por metro |  |  |  | 0.25 | 0.4 | 0.56 | 0.99 | 1.55 | 2.24 | TOTAL
| Longitud Total por Ø en metros |  |  |  | 0 | 0 | 110.028 | 0 | 0 | 0 | EN KG
| Total en Kilogramos por Ø |  |  |  | 0 | 0 | 61.6157 | 0 | 0 | 0 | 61.6157
COLUMNAS - ACERO F´Y= 4200 Kg/cm2
1 NIVEL
ACERO LONGITUDINAL
C-1
5.15 | 1/2" | 12 | 6 | 5.15 |  |  |  | 370.8
ACERO TRANSVERSAL
| 3/8" | 34 | 6 | 1.19 |  |  | 242.76
1.19
| Peso en Kilogramos por metro |  |  |  | 0.25 | 0.4 | 0.56 | 0.99 | 1.55 | 2.24 | TOTAL
| Longitud Total por Ø en metros lineales |  |  |  | 0 | 0 | 242.76 | 370.8 | 0 | 0 | EN KG
| Total en Kilogramos por Ø |  |  |  | 0 | 0 | 135.9456 | 367.092 | 0 | 0 | 503.0376
COLUMNETAS- ACERO F´Y= 4200 Kg/cm2
1 NIVEL
ACERO LONGITUDINAL
CL-1
3.3 | 8mm | 4 | 6 | 3.3 |  | 79.2
ACERO TRANSVERSAL
| 1/4" | 13.2 | 6 | 0.46 | 36.432
0.46
| Peso en Kilogramos por metro |  |  |  | 0.25 | 0.4 | 0.56 | 0.99 | 1.55 | 2.24 | TOTAL
| Longitud Total por Ø en metros lineales |  |  |  | 36.432 | 79.2 | 0 | 0 | 0 | 0 | EN KG
| Total en Kilogramos por Ø |  |  |  | 9.108 | 31.68 | 0 | 0 | 0 | 0 | 40.788
VIGAS - ACERO F´Y=4200 kg/cm2
V-101 - 6- 7
ACERO LONGITUDINAL
3.3 | 1/2" | 4 | 2 | 3.3 |  |  |  | 26.4
ACERO TRANSVERSAL
| 3/8" | 30 | 2 | 1.09 |  |  | 65.4
1.09
V-101 - A,A'
ACERO LONGITUDINAL
6 | 1/2" | 4 | 2 | 6 |  |  |  | 48
ACERO TRANSVERSAL
| 3/8" | 57 | 2 | 1.09 |  |  | 124.26
1.09
| Peso en Kilogramos por metro |  |  |  | 0.25 | 0.4 | 0.56 | 0.99 | 1.55 | 2.24 | TOTAL
| Longitud Total por Ø en metros lineales |  |  |  | 45.54 | 110.88 | 189.66 | 74.4 | 0 | 0 | EN KG
| Total en Kilogramos por Ø |  |  |  | 11.385 | 44.352 | 106.2096 | 73.656 | 0 | 0 | 235.6026
LOSA ALIGERADA - ACERO FY=4200 KG/CM2
Losa A-B
ACERO LONGITUDINAL
3.3 | 3/8" | 1 | 6 | 3.3 |  |  | 19.8
1.2 | 1/2" | 1 | 6 | 1.2 |  |  |  | 7.2
1.2 | 1/2" | 1 | 6 | 1.2 |  |  |  | 7.2
| Peso en Kilogramos por metro |  |  |  | 0.25 | 0.4 | 0.56 | 0.99 | 1.55 | 2.24 | TOTAL
| Longitud Total por Ø en metros lineales |  |  |  | 0 | 0 | 19.8 | 14.4 | 0 | 0 | EN KG
| Total en Kilogramos por Ø |  |  |  | 0 | 0 | 11.088 | 14.256 | 0 | 0 | 25.344

## M-4
PLANILLA DE METRADO DE ESTRUCTURA
PROYECTO: | ELABORACIÓN DEL EXPEDIENTE DE LA INFRAESTRUCTURA DEL PROGRAMA DE INTERVENCIÓN TEMPRANA AMOR Y ESPERANZA, DEL DISTRITO Y PROVINCIA DE CHOTA, DEPARTAMENTO DE CAJAMARCA
MÓDULO: | N°04
ITEM | DESCRIPCION | UND | CANT. | MEDIDAS |  |  | SUB TOTAL | TOTAL
|  |  |  | LARGO | ANCHO | ALTURA | TOTAL
METRADO DE ESTRUCTURA
01.01 | OBRAS PROVISIONALES Y TRABAJOS PRELIMINARES
01.01.01.01 | ALMACEN, OFICINA Y CASETA DE GUARDIANIA
01.01.01.04 | CARTEL DE IDENTIFICACION DE OBRA DE 7.20 X 3.60 m
01.01.01.03 | CERCO PROVISIONAL DE TRIPLAY
01.02.01 | ELABORACION, IMPLEMENTACION Y ADMINISTRACION DEL PLAN DE SEGURIDAD Y SALUD EN EL TRABAJO
#REF! | #REF!
01.01.03 | DESMONTAJES
01.01.03.01 | DESMONTAJE DE PORTONES METALICOS
01.01.03.02 | DESMONTAJE DE APARATOS SANITARIOS
01.01.03.03 | DESMONTAJE DE PUERTAS METALICAS
01.01.03.04 | DESMONTAJE DE PUERTAS DE MADERA
01.01.03.05 | DESMONTAJE DE VENTANAS METALICAS
01.01.03.07 | DESMONTAJE DE CUBIERTA DE ETERNIT TIPO CALAMINON
01.01.03.08 | DESMONTAJE DE CUBIERTA DE FIBROCEMENTO
01.01.03.10 | DESMONTAJE DE VIGAS DE TIJERALES METALICOS
01.01.04 | DEMOLICIONES
01.01.04.01 | DEMOLICION DE MESA DE CONCRETO
01.01.04.02 | DEMOLICION DE LOSA ALIGERADO H=20cm
01.01.04.03 | DEMOLICIÓN DE MURO DE ALBAÑILERIA DE SOGA
01.01.04.04 | DEMOLICIÓN DE MURO DE ALBAÑILERIA DE CABEZA
01.01.04.05 | DEMOLICION DE COLUMNAS Y VIGAS
01.01.04.06 | DEMOLICION DE SOBRECIMIENTOS Y SARDINELES DE CONCRETO
01.01.04.08 | DEMOLICION DE CIMENTACION DE CEMENTO: HORMIGON EN SIST. DE ALBAÑILERIA
#REF! | #REF!
01.01.04.09 | DEMOLICION DE VEREDAS, GRADAS, RAMPAS Y PISOS DE CONCRETO
#REF! | #REF!
01.01.04.10 | ACARREO DE MATERIAL DE DEMOLICIONES HASTA 30m
01.01.04.11 | ELIMINACIÓN DE MATERIAL DE DEMOLICIONES C/MAQUINARIA
#REF! | #REF!
01.01.02.01 | LIMPIEZA DE OBRA
01 | ESTRUCTURAS
01.02 | MOVIMIENTO DE TIERRAS
01.02.01 | EXCAVACIONES
01.02.01.01 | EXCAVACIONES DE ZANJAS:ZAPATAS Y CIMIENTOS
01.02.01 | EXCAVACIONES | m3 | [5 empty] | 181.8574
01.02.01.01 | EXCAVACIONES DE ZANJAS:ZAPATAS Y CIMIENTOS | [6 empty] | 181.8574
| Eje A | m3 | 1 | 15.24 | 1.5 | 1.35 | 30.861
| Eje B | m3 | 1 | 15.24 | 1.5 | 1.35 | 30.861
| Eje C | m3 | 1 | 11.04 | 1.5 | 1.35 | 22.356
| Eje E | m3 | 1 | 7.96 | 1.2 | 1.35 | 12.8952
| Eje 8 | m3 | 1 | 10.99 | 1.2 | 1.35 | 17.8038
| Eje 9 | m3 | 1 | 10.99 | 1.2 | 1.35 | 17.8038
| Eje 10 | m3 | 1 | 8.95 | 1.2 | 1.35 | 14.499
| Eje 11 | m3 | 1 | 1.9 | 1.8 | 1.35 | 4.617
|  | m3 | 1 | 3.98 | 1.2 | 1.35 | 6.4476
| Eje C-E | m3 | 1 | 9.89 | 1.2 | 1.35 | 16.0218
| Eje 10-11 | m3 | 1 | 7.32 | 0.8 | 1.1 | 6.4416
| Eje B-C | m3 | 1 | 1.42 | 0.8 | 1.1 | 1.2496
01.02.02 | CORTES
01.02.02.01 | CORTE SUPERFICIAL MANUAL | m2 | [5 empty] | 123.72
| Excavacion de 0.15m para pisos |  |  | Area
|  |  | 1 | 123.72 |  |  | 123.72
01.01.03 | RELLENOS
01.01.03.01 | RELLENO COMPACTADO C/MATERIAL PROPIO | m3 | [5 empty] | 66.254
| Eje A | m3 | 1 | 15.24 | 1.5 | 0.5 | 11.43
| Eje B | m3 | 1 | 15.24 | 1.5 | 0.5 | 11.43
| Eje C | m3 | 1 | 11.04 | 1.5 | 0.5 | 8.28
| Eje E | m3 | 1 | 7.96 | 1.2 | 0.5 | 4.776
| Eje 8 | m3 | 1 | 10.99 | 1.2 | 0.5 | 6.594
| Eje 9 | m3 | 1 | 10.99 | 1.2 | 0.5 | 6.594
| Eje 10 | m3 | 1 | 8.95 | 1.2 | 0.5 | 5.37
| Eje 11 | m3 | 1 | 1.9 | 1.8 | 0.5 | 1.71
|  | m3 | 1 | 3.98 | 1.2 | 0.5 | 2.388
| Eje C-E | m3 | 1 | 9.89 | 1.2 | 0.5 | 5.934
| Eje 10-11 | m3 | 1 | 7.32 | 0.8 | 0.25 | 1.464
| Eje B-C | m3 | 1 | 1.42 | 0.8 | 0.25 | 0.284
01.01.03.02 | RELLENO COMPACTADO MATERIAL DE PRESTAMO TIPO ARENILLA | m3 | [5 empty] | 22.329
Área
| Relleno con material de prestamo tipo arenilla | m3 | 1 | 223.29 |  | 0.1 | 22.329
01.01.03.03 | RELLENO COMPACTADO C/EQUIPO CON MATERIAL DE PRÉSTAMO TIPO AFIRMADO | m3 | [5 empty] | 33.4935
Área
| Relleno con material de prestamo tipo afirmado | m3 | 1 | 223.29 |  | 0.15 | 33.4935
01.01.04 | NIVELACIÓN INTERIOR Y APISONADO
02.01.04.01 | NIVELACIÓN INTERIOR Y APISONADO PARA FALSO PISO | m3 | [5 empty] | 240.4985
Volumen
|  |  | 1 | 240.4985 |  |  | 240.4985
01.01.05 | ELIMINACIÓN DE MATERIAL EXCEDENTE
01.01.05.01 | ACARREO INTERNO MATERIAL PROCEDENTE DE EXCAVACIÓN | m3 | [5 empty] | 160.9937
|  |  |  | Volumen (m3) |  | Coef. Esp.
| EXCAVACIÓN TOTAL | m3 | 1 | 200.4154 |  | 1.2 | 240.4985
| RELLENO CON MATERIAL PROPIO | m3 | 1 | 66.254 |  | -1.2 | -79.5048
#REF!
01.03 | CONCRETO SIMPLE
SOLADOS CONCRETO f'c=100 kg/cm2 h=6" EN CISTERNA
01.03.01 | SOLADOS
01.03.01.01 | SOLADO PARA ZAPATAS e=4", 1:12 CEMENTO: HORMIGON | m2 | [5 empty] | 129.012
| Eje A | m2 | 1 | 15.24 | 1.5 |  | 22.86
| Eje B | m2 | 1 | 15.24 | 1.5 |  | 22.86
| Eje C | m2 | 1 | 11.04 | 1.5 |  | 16.56
| Eje E | m2 | 1 | 7.96 | 1.2 |  | 9.552
| Eje 8 | m2 | 1 | 10.99 | 1.2 |  | 13.188
| Eje 9 | m2 | 1 | 10.99 | 1.2 |  | 13.188
| Eje 10 | m2 | 1 | 8.95 | 1.2 |  | 10.74
| Eje 11 | m2 | 1 | 1.9 | 1.8 |  | 3.42
|  | m2 | 1 | 3.98 | 1.2 |  | 4.776
| Eje C-E | m2 | 1 | 9.89 | 1.2 |  | 11.868
01.03.02 | CIMIENTOS CORRIDOS
01.03.02.01 | CIMIENTO CORRIDO F'C=140 Kg/cm2 + 30% PG (Max 4") | m3 | [5 empty] | 4.5888
| EJE 9-10 | m3 | 1 | 0.5 | 0.6 | 0.8 | 0.24
| EJE 10-11 | m3 | 1 | 1.9 | 0.6 | 0.8 | 0.912
| EJE B-C' | m3 | 1 | 5.42 | 0.6 | 0.8 | 2.6016
| EJE B-C | m3 | 1 | 1.74 | 0.6 | 0.8 | 0.8352
01.03.03 | SOBRECIMIENTO
01.03.03.01 | SOBRECIMIENTO - CONCRETO F'C=175 KG/CM2 | [6 empty] | 7.9348
| Eje A | m3 | 1 | 15.24 | 0.15 | 0.55 | 1.2573
| Eje B | m3 | 1 | 15.24 | 0.15 | 0.55 | 1.2573
| Eje C | m3 | 1 | 11.04 | 0.15 | 0.55 | 0.9108
| Eje E | m3 | 1 | 7.96 | 0.15 | 0.55 | 0.6567
| Eje 8 | m3 | 1 | 10.99 | 0.15 | 0.55 | 0.90668
| Eje 9 | m3 | 1 | 10.99 | 0.15 | 0.55 | 0.90668
| Eje 10 | m3 | 1 | 8.95 | 0.15 | 0.55 | 0.73838
| Eje 11 | m3 | 1 | 1.9 | 0.15 | 0.55 | 0.15675
|  | m3 | 1 | 3.98 | 0.15 | 0.55 | 0.32835
| Eje C-E | m3 | 1 | 9.89 | 0.15 | 0.55 | 0.81593
01.03.03.02 | ENCOFRADO Y DESENCOFRADO DE SOBRECIMIENTO h=0.40 m | [6 empty] | 76.944
| Eje A | m2 | 2 | 15.24 |  | 0.4 | 12.192
| Eje B | m2 | 2 | 15.24 |  | 0.4 | 12.192
| Eje C | m2 | 2 | 11.04 |  | 0.4 | 8.832
| Eje E | m2 | 2 | 7.96 |  | 0.4 | 6.368
| Eje 8 | m2 | 2 | 10.99 |  | 0.4 | 8.792
| Eje 9 | m2 | 2 | 10.99 |  | 0.4 | 8.792
| Eje 10 | m2 | 2 | 8.95 |  | 0.4 | 7.16
| Eje 11 | m2 | 2 | 1.9 |  | 0.4 | 1.52
|  | m2 | 2 | 3.98 |  | 0.4 | 3.184
| Eje C-E | m2 | 2 | 9.89 |  | 0.4 | 7.912
01.03.04 | FALSO PISO
01.03.04.01 | FALSO PISO E=4", F'C= 140Kg/cm2 | m2 | [5 empty] | 223.29
Área
| Falso piso | m2 | 1 | 223.29 |  |  | 223.29
01.04 | CONCRETO ARMADO
01.04.02 | VIGAS DE CIMENTACIÓN
01.04.02.01 | VIGAS DE CIMENTACION - CONCRETO F'C=210 KG/CM2. | m3 | [5 empty] | 92.9816
| Eje A | m3 | 1 | 15.24 | 1.5 | 0.6 | 13.716
|  | m3 | 1 | 15.24 | 0.4 | 0.5 | 3.048
| Eje B | m3 | 1 | 15.24 | 1.5 | 0.6 | 13.716
|  | m3 | 1 | 15.24 | 0.4 | 0.5 | 3.048
| Eje C | m3 | 1 | 11.04 | 1.5 | 0.6 | 9.936
|  | m3 | 1 | 11.04 | 0.4 | 0.5 | 2.208
| Eje E | m3 | 1 | 7.96 | 1.2 | 0.6 | 5.7312
|  | m3 | 1 | 7.96 | 0.4 | 0.5 | 1.592
| Eje 8 | m3 | 1 | 10.99 | 1.2 | 0.6 | 7.9128
|  | m3 | 1 | 10.99 | 0.4 | 0.5 | 2.198
| Eje 9 | m3 | 1 | 10.99 | 1.2 | 0.6 | 7.9128
|  | m3 | 1 | 10.99 | 0.4 | 0.5 | 2.198
| Eje 10 | m3 | 1 | 8.95 | 1.2 | 0.6 | 6.444
|  | m3 | 1 | 8.95 | 0.4 | 0.5 | 1.79
| Eje 11 | m3 | 1 | 1.9 | 1.8 | 0.6 | 2.052
|  | m3 | 1 | 1.9 | 0.4 | 0.5 | 0.38
| Eje C-E | m3 | 1 | 9.89 | 1.2 | 0.6 | 7.1208
|  | m3 | 1 | 9.89 | 0.4 | 0.5 | 1.978
01.04.02.02 | VIGAS DE CIMENTACION - ENCOFRADO Y DESENCOFRADO | m2 | [5 empty] | 92.2
| Eje A | m2 | 2 | 15.24 |  | 0.5 | 15.24
| Eje B | m2 | 2 | 15.24 |  | 0.5 | 15.24
| Eje C | m2 | 2 | 11.04 |  | 0.5 | 11.04
| Eje E | m2 | 2 | 7.96 |  | 0.5 | 7.96
| Eje 8 | m2 | 2 | 10.99 |  | 0.5 | 10.99
| Eje 9 | m2 | 2 | 10.99 |  | 0.5 | 10.99
| Eje 10 | m2 | 2 | 8.95 |  | 0.5 | 8.95
| Eje 11 | m2 | 2 | 1.9 |  | 0.5 | 1.9
| Eje C-E | m2 | 2 | 9.89 |  | 0.5 | 9.89
01.04.02.03 | VIGAS DE CIMENTACION - ACERO FY=4200 KG/CM2 | kg | [5 empty] | 5613.78
Ver Formato de Acero AC M-4
01.04.03 | SOBRECIMIENTO REFORZADO
01.04.03.01 | SOBRECIMIENTO REFORZADO CONCRETO F'C=210 KG/CM2 | m3 | [5 empty] | 0.85215
| Eje 10-11 | m3 | 1 | 7.32 | 0.13 | 0.75 | 0.7137
| Eje B-C | m3 | 1 | 1.42 | 0.13 | 0.75 | 0.13845
01.04.03.02 | SOBRECIMIENTO REFORZADO - ENCOFRADO Y DESENCOFRADO | m2 | [5 empty] | 6.118
| Eje 10-11 | m2 | 2 | 7.32 |  | 0.35 | 5.124
| Eje B-C | m2 | 2 | 1.42 |  | 0.35 | 0.994
01.04.03.03 | SOBRECIMIENTO REFORZADO - ACERO FY=4200 KG/CM2 | kg | [5 empty] | 103.7613
Ver Formato de Acero AC M-4
01.04.04 | COLUMNAS
01.04.04.01 | COLUMNAS - CONCRETO F'C=210 KG/CM2. | m3 | [5 empty] | 12.56
Nivel 1
| C-1 | m3 | 18 | 0.4 | 0.4 | 3.25 | 9.36
Nivel 1'
| C-1 | m3 | 4 | 0.4 | 0.4 | 3.25 | 2.08
| C-1 | m3 | 4 | 0.4 | 0.4 | 1.75 | 1.12
01.04.04.02 | COLUMNAS - ENCOFRADO Y DESENCOFRADO | m2 | [5 empty] | 125.6
Nivel 1
| C-1 | m2 | 72 | 0.4 |  | 3.25 | 93.6
| Nivel 1' | [5 empty] | 0
| C-1 | m2 | 16 | 0.4 |  | 3.25 | 20.8
| C-1 | m2 | 16 | 0.4 |  | 1.75 | 11.2
01.04.04.03 | COLUMNAS - ACERO F´Y= 4200 Kg/cm2 | kg | [5 empty] | 1998.9096
Ver Formato de Acero AC M-4
01.04.05 | COLUMNETAS
01.04.05.01 | COLUMNETAS - CONCRETO F'C=175 KG/CM2. | m3 | [5 empty] | 3.2263
Nivel 1
| CL-1 | m3 | 51 | 0.15 | 0.13 | 3.05 | 3.0332
|  | m3 | 6 | 0.15 | 0.13 | 1.65 | 0.19305
01.04.05.02 | COLUMNETAS - ENCOFRADO Y DESENCOFRADO | m2 | [5 empty] | 92.652
Nivel 1
| CL-1 | m2 | 102 | 0.15 |  | 3.05 | 46.665
|  | m2 | 102 |  | 0.13 | 3.05 | 40.443
|  | m2 | 12 | 0.15 |  | 1.65 | 2.97
|  | m2 | 12 |  | 0.13 | 1.65 | 2.574
01.04.05.03 | COLUMNETAS- ACERO F´Y= 4200 Kg/cm2 | kg | [5 empty] | 340.827
Ver Formato de Acero AC M-4
01.04.06 | VIGAS
01.04.04.01 | VIGAS - CONCRETO F'C=210 KG/CM2. | m3 | [5 empty] | 26.7077
V-101
| Eje 8,9 | m3 | 2 | 15 | 0.25 | 0.4 | 3
| Eje 10 | m3 | 1 | 12.7 | 0.25 | 0.4 | 1.27
| Eje 11 | m3 | 1 | 8.1 | 0.25 | 0.4 | 0.81
V-102
| Eje A, B, C | m3 | 3 | 15.5 | 0.25 | 0.5 | 5.8125
| Eje D | m3 | 1 | 11.3 | 0.25 | 0.5 | 1.4125
| Eje E | m3 | 1 | 9.06 | 0.25 | 0.5 | 1.1325
| Eje C-E | m3 | 1 | 10.11 | 0.25 | 0.5 | 1.2637
V-201
| Eje 8,9,10,11- Tramo A-B | m3 | 4 | 4.6 | 0.25 | 0.4 | 1.84
V-202
| EJE B | m3 | 1 | 15.5 | 0.25 | 0.5 | 1.9375
V-301
| Eje 8,9 | m3 | 2 | 13.34 | 0.25 | 0.4 | 2.668
| Eje 10 | m3 | 1 | 11.04 | 0.25 | 0.4 | 1.104
| Eje 11 | m3 | 1 | 5.82 | 0.25 | 0.4 | 0.582
V-302
| Eje B,C | m3 | 2 | 15.5 | 0.25 | 0.5 | 3.875
| Eje D | m3 | 1 | 11.3 | 0.25 | 0.5 | 1.4125
01.04.06.02 | VIGAS - ENCOFRADO Y DESENCOFRADO | m2 | [5 empty] | 264.6795
V-101
| Eje 8,9 | m2 | 4 | 15 |  | 0.4 | 24
|  | m2 | 1 | 15 |  | 0.25 | 3.75
| Eje 10 | m2 | 2 | 12.7 |  | 0.4 | 10.16
|  | m2 | 1 | 12.7 |  | 0.25 | 3.175
| Eje 11 | m2 | 2 | 8.1 |  | 0.4 | 6.48
|  | m2 | 1 | 8.1 |  | 0.25 | 2.025
V-102
| Eje A, B, C | m2 | 6 | 15.5 |  | 0.5 | 46.5
|  | m2 | 1 | 15.5 |  | 0.25 | 3.875
| Eje D | m2 | 2 | 11.3 |  | 0.5 | 11.3
|  | m2 | 1 | 11.3 |  | 0.25 | 2.825
| Eje E | m2 | 2 | 9.06 |  | 0.5 | 9.06
|  | m2 | 1 | 9.06 |  | 0.25 | 2.265
| Eje C-E | m2 | 2 | 10.11 |  | 0.5 | 10.11
|  | m2 | 1 | 10.11 |  | 0.25 | 2.5275
V-201
| Eje 8,9,10,11- Tramo A-B | m2 | 8 | 4.6 |  | 0.4 | 14.72
|  | m2 | 1 | 4.6 |  | 0.25 | 1.15
V-202
| EJE B | m2 | 2 | 15.5 |  | 0.5 | 15.5
|  | m2 | 1 | 15.5 |  | 0.25 | 3.875
V-301
| Eje 8,9 | m2 | 4 | 13.34 |  | 0.4 | 21.344
|  | m2 | 1 | 13.34 |  | 0.25 | 3.335
| Eje 10 | m2 | 2 | 11.04 |  | 0.4 | 8.832
|  | m2 | 1 | 11.04 |  | 0.25 | 2.76
| Eje 11 | m2 | 2 | 5.82 |  | 0.4 | 4.656
|  | m2 | 1 | 5.82 |  | 0.25 | 1.455
V-302
| Eje B,C | m2 | 4 | 15.5 |  | 0.5 | 31
|  | m2 | 1 | 15.5 |  | 0.25 | 3.875
| Eje D | m2 | 2 | 11.3 |  | 0.5 | 11.3
|  | m2 | 1 | 11.3 |  | 0.25 | 2.825
01.04.06.03 | VIGAS - ACERO F´Y=4200 kg/cm2 | kg | [5 empty] | 3466.112
Ver Formato de Acero AC M-4
01.04.07 | VIGUETA
01.04.07.01 | VIGUETA - CONCRETO F'C=175 KG/CM2. | m3 | [5 empty] | 0.29484
| Eje 8 | m3 | 2 | 4.05 | 0.13 | 0.2 | 0.2106
| Eje A | m3 | 2 | 1.62 | 0.13 | 0.2 | 0.08424
01.04.07.02 | VIGUETA - ENCOFRADO Y DESENCOFRADO | m2 | [5 empty] | 4.536
| Eje 8 | m2 | 4 | 4.05 |  | 0.2 | 3.24
| Eje A | m2 | 4 | 1.62 |  | 0.2 | 1.296
01.04.07.03 | VIGUETA - ACERO F´Y=4200 kg/cm2 | kg | [5 empty] | 20.7928
Ver Formato de Acero AC M-4
01.04.08 | LOSA ALIGERADA
01.04.08.01 | LOSA ALIGERADA - CONCRETO F'C=210 KG/CM2. | m3 | [5 empty] | 28.4261
EJE 8-9
| A-B | m3 | 1 | 4 | 5.65 |  | 22.6
| B-C | m3 | 1 | 5.82 | 5.65 |  | 32.883
| C-D | m3 | 1 | 5.82 | 5.65 |  | 32.883
| D-E | m3 | 1 | 2.3 | 5.65 |  | 12.995
EJE 9-10
| A-B | m3 | 1 | 4 | 5.65 |  | 22.6
| B-C | m3 | 1 | 5.82 | 5.65 |  | 32.883
| C-D | m3 | 1 | 5.82 | 5.65 |  | 32.883
| D-E | m3 | 1 | 11.77 |  |  | 11.77
EJE 10-11
| A-B | m3 | 1 | 4 | 5.65 |  | 22.6
| B-C | m3 | 1 | 5.82 | 5.65 |  | 32.883
| C-D | m3 | 1 | 5.82 | 5.65 |  | 32.883
EJE 4-5
| A-B | m3 | 1 | 4 | 5.55 |  | 22.2
| B-C | m3 | 1 | 5.82 | 5.55 |  | 32.301
| C-D | m3 | 1 | 10.962 |  |  | 10.962
01.04.08.02 | LOSA ALIGERADA - ENCOFRADO Y DESENCOFRADO | m2 | [5 empty] | 342.331
EJE 8-9
| A-B | m2 | 1 | 4 | 5.65 |  | 22.6
| B-C | m2 | 1 | 5.82 | 5.65 |  | 32.883
| C-D | m2 | 1 | 5.82 | 5.65 |  | 32.883
EJE 9-10
| A-B | m2 | 1 | 4 | 5.65 |  | 22.6
| B-C | m2 | 1 | 5.82 | 5.65 |  | 32.883
| C-D | m2 | 1 | 5.82 | 5.65 |  | 32.883
| D-E | m2 | 1 | 11.77 |  |  | 11.77
EJE 10-11
| A-B | m2 | 1 | 4 | 5.65 |  | 22.6
| B-C | m2 | 1 | 5.82 | 5.65 |  | 32.883
| C-D | m2 | 1 | 5.82 | 5.65 |  | 32.883
EJE 4-5
| A-B | m2 | 1 | 4 | 5.55 |  | 22.2
| B-C | m2 | 1 | 5.82 | 5.55 |  | 32.301
| C-D | m2 | 1 | 10.962 |  |  | 10.962
01.04.08.03 | LOSA ALIGERADA - ACERO FY=4200 KG/CM2 | kg | [5 empty] | 815.3581
Ver Formato de Acero AC M-4
01.04.08.04 | LOSA ALIGERADA - LADRILLO HUECO 15 X 30 X 30 cm | Und | [5 empty] | 2852
EJE 8-9
| A-B |  | 1 | 4 | 5.65 |  | 22.6
| B-C |  | 1 | 5.82 | 5.65 |  | 32.883
| C-D |  | 1 | 5.82 | 5.65 |  | 32.883
| EJE 9-10 |  | 0 | 0 | 0 |  | 0
| A-B |  | 1 | 4 | 5.65 |  | 22.6
| B-C |  | 1 | 5.82 | 5.65 |  | 32.883
| C-D |  | 1 | 5.82 | 5.65 |  | 32.883
| D-E |  | 1 | 11.77 |  |  | 11.77
| EJE 10-11 |  | 0 | 0 | 0 |  | 0
| A-B |  | 1 | 4 | 5.65 |  | 22.6
| B-C |  | 1 | 5.82 | 5.65 |  | 32.883
| C-D |  | 1 | 5.82 | 5.65 |  | 32.883
| EJE 4-5 |  | 0 | 0 | 0 |  | 0
| A-B |  | 1 | 4 | 5.55 |  | 22.2
| B-C |  | 1 | 5.82 | 5.55 |  | 32.301
| C-D |  | 1 | 10.962 |  |  | 10.962
01.05 | ESTRUCTURA DE MADERA
01.05.01 | CORREAS
01.05.01.01 | LISTONES DE MADERA PARA FIJAR LA COBERTURA EN ALIGERADO | [6 empty] | 347.814
| LISTONES | m2 | 1 | 20.34 | 17.1 |  | 347.814
01.06 | COBERTURA
01.06.01 | COBERTURA CON LAMINA DE POLIPROPILENO
01.06.01.01 | COBERTURA CON LAMINA DE POLIPROPILENO TEJA OPACA 1.15 X 0.76 m | [6 empty] | 347.814
| Cobertura | m2 | 1 | 20.34 | 17.1 |  | 347.814
02.03.13 | TANQUE ELEVADO
02.03.13.01 | CONCRETO EN TANQUE ELEVADO: f'c=210 kg/cm2
02.03.13.02 | ENCOFRADO Y DESENCOFRADO NORMAL EN TANQUE ELEVADO:
02.03.13.03 | ACERO fy=4200 kg/cm2 GRADO 60 en TANQUE ELEVADO

## AC M-4
PLANILLA DE METRADO DE ACERO - MÓDULO N°04
DESCRIPCION | DISEÑO DEL FIERRO |  |  | Ø | # ACE | # ELEM | LONG. | LONGITUD POR Ø (en m.)
[6 empty] | ELEMENTOS | ELEMENTO | 1/4" | 8mm | 3/8" | 1/2" | 5/8" | 3/4"
VIGAS DE CIMENTACION - ACERO FY=4200 KG/CM2
ACERO LONGITUDINAL
EJE 8
Acero longitudinal (con traslape)
|  | 17.18 |  | 1/2" | 6.8571 | 1 | 17.18 |  |  |  | 117.8057
Acero superior (con traslape)
|  | 17.88 |  | 5/8" | 6 | 1 | 17.88 |  |  |  |  | 107.28
Acero central (con traslape) |  | 17.78 |  | 1/2" | 2 | 1 | 17.78 |  |  |  | 35.56
Acero inferior(con traslape) |  |  |  | 5/8" | 4 | 1 | 17.88 |  |  |  |  | 71.52
17.88
EJE 9
Acero longitudinal (con traslape)
|  | 17.18 |  | 1/2" | 6.8571 | 1 | 17.18 |  |  |  | 117.8057
Acero superior (con traslape)
|  | 17.88 |  | 5/8" | 6 | 1 | 17.88 |  |  |  |  | 107.28
Acero central (con traslape) |  | 17.78 |  | 1/2" | 2 | 1 | 17.78 |  |  |  | 35.56
Acero inferior(con traslape)
|  | 17.88 |  | 5/8" | 4 | 1 | 17.88 |  |  |  |  | 71.52
EJE 10
Acero longitudinal (con traslape)
|  | 14.85 |  | 1/2" | 6.8571 | 1 | 14.85 |  |  |  | 101.8286
Acero superior (con traslape)
|  | 15.55 |  | 5/8" | 6 | 1 | 15.55 |  |  |  |  | 93.3
Acero central (con traslape) |  | 15.45 |  | 1/2" | 2 | 1 | 15.45 |  |  |  | 30.9
Acero inferior(con traslape)
|  | 15.55 |  | 5/8" | 4 | 1 | 15.55 |  |  |  |  | 62.2
EJE 11
Acero longitudinal (con traslape)
|  | 9.85 |  | 1/2" | 6.8571 | 1 | 9.85 |  |  |  | 67.5429
|  | 4.9 |  | 1/2" | 3.4286 | 1 | 4.9 |  |  |  | 16.8
Acero superior (con traslape)
|  | 10.55 |  | 5/8" | 6 | 1 | 10.55 |  |  |  |  | 63.3
Acero central (con traslape) |  | 10.45 |  | 1/2" | 2 | 1 | 10.45 |  |  |  | 20.9
Acero inferior(con traslape)
|  | 10.55 |  | 5/8" | 4 | 1 | 10.55 |  |  |  |  | 42.2
EJE A
Acero longitudinal (con traslape) |  | 15.74 |  | 1/2" | 10 | 1 | 15.74 |  |  |  | 157.4
Acero superior (con traslape)
|  | 16.44 |  | 5/8" | 6 | 1 | 16.44 |  |  |  |  | 98.64
Acero central (con traslape) |  | 16.34 |  | 1/2" | 2 | 1 | 16.34 |  |  |  | 32.68
Acero inferior(con traslape)
|  | 16.44 |  | 5/8" | 4 | 1 | 16.44 |  |  |  |  | 65.76
EJE B
Acero longitudinal (con traslape) |  | 15.74 |  | 1/2" | 8.5714 | 1 | 15.74 |  |  |  | 134.9143
Acero superior (con traslape)
|  | 16.44 |  | 5/8" | 6 | 1 | 16.44 |  |  |  |  | 98.64
Acero central (con traslape) |  | 16.34 |  | 1/2" | 2 | 1 | 16.34 |  |  |  | 32.68
Acero inferior(con traslape)
|  | 16.44 |  | 5/8" | 4 | 1 | 16.44 |  |  |  |  | 65.76
EJE C
Acero longitudinal (con traslape) |  | 11.54 |  | 1/2" | 8.5714 | 1 | 11.54 |  |  |  | 98.9143
Acero superior (con traslape)
|  | 12.24 |  | 5/8" | 6 | 1 | 12.24 |  |  |  |  | 73.44
Acero central (con traslape) |  | 12.14 |  | 1/2" | 2 | 1 | 12.14 |  |  |  | 24.28
Acero inferior(con traslape)
|  | 12.24 |  | 5/8" | 4 | 1 | 12.24 |  |  |  |  | 48.96
EJE E
Acero longitudinal (con traslape) |  | 7.96 |  | 1/2" | 6.8571 | 1 | 7.96 |  |  |  | 54.5829
Acero superior (con traslape)
|  | 8.56 |  | 5/8" | 6 | 1 | 8.56 |  |  |  |  | 51.36
Acero central (con traslape) |  | 8.56 |  | 1/2" | 2 | 1 | 8.56 |  |  |  | 17.12
Acero inferior(con traslape)
|  | 8.56 |  | 5/8" | 4 | 1 | 8.56 |  |  |  |  | 34.24
EJE C-E
Acero longitudinal (con traslape) |  |  |  | 1/2" | 6.8571 | 1 | 10.39 |  |  |  | 71.2457
10.39
Acero superior (con traslape)
|  | 11.09 |  | 5/8" | 6 | 1 | 11.09 |  |  |  |  | 66.54
Acero central (con traslape) |  | 10.99 |  | 1/2" | 2 | 1 | 10.99 |  |  |  | 21.98
Acero inferior(con traslape)
|  | 11.09 |  | 5/8" | 4 | 1 | 11.09 |  |  |  |  | 44.36
ACERO TRANSVERSAL
EJE 8
Acero transversal (con traslape) |  |  |  | 1/2" | 114.5333 | 1 | 1.2 |  |  |  | 137.44
1.2
|  |  | 2.67 | 3/8" | 158 | 1 | 2.67 |  |  | 421.86
EJE 9
Acero transversal (con traslape) |  | 1.2 |  | 1/2" | 114.5333 | 1 | 1.2 |  |  |  | 137.44
|  |  | 2.67 | 3/8" | 158 | 1 | 2.67 |  |  | 421.86
EJE 10
Acero transversal (con traslape) |  | 1.2 |  | 1/2" | 114.5333 | 1 | 1.2 |  |  |  | 137.44
|  |  | 2.67 | 3/8" | 130 | 1 | 2.67 |  |  | 347.1
EJE 11
Acero transversal (con traslape) |  | 1.2 |  | 1/2" | 35 | 1 | 1.2 |  |  |  | 42
|  |  | 2.67 | 3/8" | 44 | 1 | 2.67 |  |  | 117.48
|  | 1.8 |  | 1/2" | 32.6667 | 1 | 1.8 |  |  |  | 58.8
|  |  | 2.67 | 3/8" | 41 | 1 | 2.67 |  |  | 109.47
EJE A
Acero transversal (con traslape) |  | 1.5 |  | 1/2" | 104.9333 | 1 | 1.5 |  |  |  | 157.4
|  |  | 2.67 | 3/8" | 135 | 1 | 2.67 |  |  | 360.45
EJE B
Acero transversal (con traslape) |  | 1.5 |  | 2 | 104.9333 | 1 | 1.5
|  |  | 2.67 | 3/8" | 135 | 1 | 2.67 |  |  | 360.45
EJE C
Acero transversal (con traslape) |  | 1.5 |  | 1/2" | 76.9333 | 1 | 1.5 |  |  |  | 115.4
|  |  | 2.67 | 3/8" | 91 | 1 | 2.67 |  |  | 242.97
EJE E
Acero transversal (con traslape) |  | 1.2 |  | 1/2" | 53.0667 | 1 | 1.2 |  |  |  | 63.68
|  |  | 2.67 | 3/8" | 50 | 1 | 2.67 |  |  | 133.5
EJE C-E
Acero transversal (con traslape) |  | 1.2 |  | 1/2" | 69.2667 | 1 | 1.2 |  |  |  | 83.12
|  |  | 2.67 | 3/8" | 94 | 1 | 2.67 |  |  | 250.98
|  |  |  | Peso en Kilogramos por metro |  |  |  | 0.25 | 0.4 | 0.56 | 0.99 | 1.55 | 2.24 | TOTAL
|  |  |  | Longitud Total por Ø en metros lineales |  |  |  | 0 | 0 | 2766.12 | 2123.22 | 1266.3 | 0 | EN KG
|  |  |  | Total en Kilogramos por Ø |  |  |  | 0 | 0 | 1549.0272 | 2101.9878 | 1962.765 | 0 | 5613.78
SOBRECIMIENTO REFORZADO - ACERO FY=4200 KG/CM2
Eje 10-11
Acero Longitudinal (con traslape)
|  | 7.32 |  | 3/8" | 5 | 2 | 7.32 |  |  | 73.2
Acero transversal (con traslape)
|  |  | 1.4 | 3/8" | 29.28 | 2 | 1.4 |  |  | 81.984
Eje B-C
Acero Longitudinal (con traslape)
|  | 1.42 |  | 3/8" | 5 | 2 | 1.42 |  |  | 14.2
Acero transversal (con traslape)
|  |  | 1.4 | 3/8" | 5.68 | 2 | 1.4 |  |  | 15.904
|  |  |  | Peso en Kilogramos por metro |  |  |  | 0.25 | 0.4 | 0.56 | 0.99 | 1.55 | 2.24 | TOTAL
|  |  |  | Longitud Total por Ø en metros |  |  |  | 0 | 0 | 185.288 | 0 | 0 | 0 | EN KG
|  |  |  | Total en Kilogramos por Ø |  |  |  | 0 | 0 | 103.7613 | 0 | 0 | 0 | 103.7613
COLUMNAS - ACERO F´Y= 4200 Kg/cm2
1° Nivel
C-3
Acero longitudinal (con traslape) |  | 4.55 |  | 1/2" | 12 | 18 | 4.55 |  |  |  | 982.8
Acero transversal (con traslape) |  |  | 1.59 | 3/8" | 34 | 18 | 1.59 |  |  | 973.08
1' Nivel
C-3
Acero longitudinal (con traslape) |  | 3.3 |  | 1/2" | 12 | 4 | 3.3 |  |  |  | 158.4
|  | 1.8 |  | 1/2" | 12 | 4 | 1.8 |  |  |  | 86.4
|  | 1.05 |  | 1/2" | 12 | 4 | 1.05 |  |  |  | 50.4
Acero transversal (con traslape) |  |  | 1.59 | 3/8" | 28 | 4 | 1.59 |  |  | 178.08
|  |  | 1.59 | 3/8" | 14 | 4 | 1.59 |  |  | 89.04
|  |  | 1.59 | 3/8" | 11 | 4 | 1.59 |  |  | 69.96
|  |  |  | Peso en Kilogramos por metro |  |  |  | 0.25 | 0.4 | 0.56 | 0.99 | 1.55 | 2.24 | TOTAL
|  |  |  | Longitud Total por Ø en metros lineales |  |  |  | 0 | 0 | 1310.16 | 1278 | 0 | 0 | EN KG
|  |  |  | Total en Kilogramos por Ø |  |  |  | 0 | 0 | 733.6896 | 1265.22 | 0 | 0 | 1998.9096
COLUMNETAS- ACERO F´Y= 4200 Kg/cm2
Acero Longitudinal
|  | 3.05 |  | 8mm | 4 | 51 | 3.05 |  | 622.2
Acero Transversal |  |  | 0.46 | 1/4" | 12.2 | 51 | 0.46 | 286.212
Acero Longitudinal
|  | 1.65 |  | 8mm | 4 | 6 | 1.65 |  | 39.6
Acero Transversal |  |  | 0.46 | 1/4" | 6.6 | 6 | 0.46 | 18.216
|  |  |  | Peso en Kilogramos por metro |  |  |  | 0.25 | 0.4 | 0.56 | 0.99 | 1.55 | 2.24 | TOTAL
|  |  |  | Longitud Total por Ø en metros lineales |  |  |  | 304.428 | 661.8 | 0 | 0 | 0 | 0 | EN KG
|  |  |  | Total en Kilogramos por Ø |  |  |  | 76.107 | 264.72 | 0 | 0 | 0 | 0 | 340.827
VIGAS - ACERO F´Y=4200 kg/cm2
VIGA 101
Eje 8 y 9
Acero longitudinal (con traslape)
|  | 18 |  | 1/2" | 4 | 2 | 18 |  |  |  | 144
Acero transversal (con traslape) |  |  | 1.29 | 3/8" | 137 | 2 | 1.29 |  |  | 353.46
Eje 10
Acero longitudinal (con traslape)
|  | 15.3 |  | 1/2" | 4 | 1 | 15.3 |  |  |  | 61.2
Acero transversal (con traslape) |  |  | 1.29 | 3/8" | 111 | 1 | 1.29 |  |  | 143.19
Eje 11
Acero longitudinal (con traslape)
|  | 10.3 |  | 1/2" | 4 | 1 | 10.3 |  |  |  | 41.2
Acero transversal (con traslape) |  |  | 1.29 | 3/8" | 73 | 1 | 1.29 |  |  | 94.17
VIGA 102
Eje A, B y C
Acero longitudinal (con traslape)
|  | 18.1 |  | 1/2" | 6 | 3 | 18.1 |  |  |  | 325.8
Acero transversal (con traslape) |  |  | 1.49 | 3/8" | 132 | 3 | 1.49 |  |  | 590.04
Eje D
Acero longitudinal (con traslape)
|  | 13.5 |  | 1/2" | 6 | 1 | 13.5 |  |  |  | 81
Acero transversal (con traslape) |  |  | 1.49 | 3/8" | 89 | 1 | 1.49 |  |  | 132.61
Eje E
Acero longitudinal (con traslape)
|  | 11.26 |  | 1/2" | 6 | 1 | 11.26 |  |  |  | 67.56
Acero transversal (con traslape) |  |  | 1.49 | 3/8" | 78 | 1 | 1.49 |  |  | 116.22
Eje C-E
Acero longitudinal (con traslape)
|  | 11.6 |  | 1/2" | 6 | 1 | 11.6 |  |  |  | 69.6
Acero transversal (con traslape) |  |  | 1.49 | 3/8" | 76 | 1 | 1.49 |  |  | 113.24
VIGA 201
Eje 8, 9, 10, 11
Acero longitudinal (con traslape)
|  | 5.95 |  | 1/2" | 4 | 4 | 5.95 |  |  |  | 95.2
Acero transversal (con traslape) |  |  | 1.29 | 3/8" | 35 | 4 | 1.29 |  |  | 180.6
VIGA 202
Eje B
Acero longitudinal (con traslape)
|  | 18.1 |  | 1/2" | 6 | 1 | 18.1 |  |  |  | 108.6
Acero transversal (con traslape) |  |  | 1.49 | 3/8" | 132 | 1 | 1.49 |  |  | 196.68
VIGA 302
Eje B y C
Acero longitudinal (con traslape)
|  | 18.1 |  | 1/2" | 6 | 2 | 18.1 |  |  |  | 217.2
Acero transversal (con traslape) |  |  | 1.49 | 3/8" | 132 | 2 | 1.49 |  |  | 393.36
VIGA 302
Eje D
Acero longitudinal (con traslape)
|  | 13.5 |  | 1/2" | 6 | 1 | 13.5 |  |  |  | 81
Acero transversal (con traslape) |  |  | 1.49 | 3/8" | 89 | 1 | 1.49 |  |  | 132.61
VIGA 301
Eje 8 y 9
Acero longitudinal (con traslape)
|  | 15.99 |  | 1/2" | 4 | 2 | 15.99 |  |  |  | 127.92
Acero transversal (con traslape) |  |  | 1.29 | 3/8" | 117 | 2 | 1.29 |  |  | 301.86
Eje 10
Acero longitudinal (con traslape)
|  | 13.29 |  | 1/2" | 4 | 1 | 13.29 |  |  |  | 53.16
Acero transversal (con traslape) |  |  | 1.29 | 3/8" | 91 | 1 | 1.29 |  |  | 117.39
Eje 11
Acero longitudinal (con traslape)
|  | 7.17 |  | 1/2" | 4 | 1 | 7.17 |  |  |  | 28.68
Acero transversal (con traslape) |  |  | 1.29 | 3/8" | 50 | 1 | 1.29 |  |  | 64.5
VS- TECHO
Tramo A-B y B - C
Acero longitudinal (con traslape)
|  | 17.15 |  | 3/8" | 2 | 2 | 17.15 |  |  | 68.6
Acero transversal (con traslape) |  |  |  | 1/4" | 68.6 | 3 | 0.3 | 61.74
0.3
Tramo C-D
Acero longitudinal (con traslape)
|  | 15.05 |  | 3/8" | 2 | 1 | 15.05 |  |  | 30.1
Acero transversal (con traslape) |  |  |  | 1/4" | 60.2 | 1 | 0.3 | 18.06
0.3
TramoD-E
Acero longitudinal (con traslape)
|  | 11.76 |  | 3/8" | 2 | 1 | 11.76 |  |  | 23.52
Acero transversal (con traslape) |  |  |  | 1/4" | 47.04 | 1 | 0.3 | 14.112
0.3
V-A
Acero longitudinal (con traslape)
|  | 17.2 |  | 1/2" | 4 | 2 | 17.2 |  |  |  | 137.6
Acero transversal (con traslape) |  |  | 0.87 | 3/8" | 113 | 2 | 0.87 |  |  | 196.62
|  |  |  | Peso en Kilogramos por metro |  |  |  | 0.25 | 0.4 | 0.56 | 0.99 | 1.55 | 2.24 | TOTAL
|  |  |  | Longitud Total por Ø en metros lineales |  |  |  | 93.912 | 0 | 3248.77 | 1639.72 | 0 | 0 | EN KG
|  |  |  | Total en Kilogramos por Ø |  |  |  | 23.478 | 0 | 1819.3112 | 1623.3228 | 0 | 0 | 3466.112
VIGUETA - ACERO F´Y=4200 kg/cm2
Eje 8
Acero Longitudinal
|  | 4.45 |  | 3/8" | 2 | 2 | 4.45 |  |  | 17.8
Acero Transversal |  |  | 0.3 | 1/4" | 27 | 2 | 0.3 | 16.2
Eje A
Acero Longitudinal
|  | 2.02 |  | 3/8" | 2 | 2 | 2.02 |  |  | 8.08
Acero Transversal |  |  | 0.3 | 1/4" | 15 | 2 | 0.3 | 9
|  |  |  | Peso en Kilogramos por metro |  |  |  | 0.25 | 0.4 | 0.56 | 0.99 | 1.55 | 2.24 | TOTAL
|  |  |  | Longitud Total por Ø en metros lineales |  |  |  | 25.2 | 0 | 25.88 | 0 | 0 | 0 | EN KG
|  |  |  | Total en Kilogramos por Ø |  |  |  | 6.3 | 0 | 14.4928 | 0 | 0 | 0 | 20.7928
LOSA ALIGERADA - ACERO FY=4200 KG/CM2
Losa A-B
ACERO LONGITUDINAL |  |  |  | 3/8" | 1 | 38.75 | 5 |  |  | 193.75
5
|  | 1.1 |  | 1/2" | 1 | 38.75 | 1.1 |  |  |  | 42.625
|  |  | 1.1 | 1/2" | 1 | 38.75 | 1.1 |  |  |  | 42.625
Losa B-D
ACERO LONGITUDINAL |  |  |  | 3/8" | 1 | 38.75 | 14.1 |  |  | 546.375
14.1
|  | 2 |  | 1/2" | 1 | 38.75 | 2 |  |  |  | 77.5
|  |  | 1.4 | 1/2" | 1 | 38.75 | 1.4 |  |  |  | 54.25
|  |  | 2.7 | 1/2" | 1 | 38.75 | 2.7 |  |  |  | 104.625
|  |  | 2.15 | 1/2" | 1 | 38.75 | 2.15 |  |  |  | 83.3125
|  |  |  | Peso en Kilogramos por metro |  |  |  | 0.25 | 0.4 | 0.56 | 0.99 | 1.55 | 2.24 | TOTAL
|  |  |  | Longitud Total por Ø en metros lineales |  |  |  | 0 | 0 | 740.125 | 404.9375 | 0 | 0 | EN KG
|  |  |  | Total en Kilogramos por Ø |  |  |  | 0 | 0 | 414.47 | 400.8881 | 0 | 0 | 815.3581

## OBRAS EXTRAS.
PLANILLA DE METRADO DE ESTRUCTURA
PROYECTO: | ELABORACIÓN DEL EXPEDIENTE DE LA INFRAESTRUCTURA DEL PROGRAMA DE INTERVENCIÓN TEMPRANA AMOR Y ESPERANZA, DEL DISTRITO Y PROVINCIA DE CHOTA, DEPARTAMENTO DE CAJAMARCA
MÓDULO: | OBRAS EXTRAS
ITEM | DESCRIPCION | UND | CANT. | MEDIDAS |  |  | SUB TOTAL | TOTAL
|  |  |  | LARGO | ANCHO | ALTURA | TOTAL
METRADO DE ESTRUCTURA
01.01 | OBRAS PROVISIONALES Y TRABAJOS PRELIMINARES
01.01.01.01 | ALMACEN, OFICINA Y CASETA DE GUARDIANIA
01.01.01.04 | CARTEL DE IDENTIFICACION DE OBRA DE 7.20 X 3.60 m
01.01.01.03 | CERCO PROVISIONAL DE TRIPLAY
01.02.01 | ELABORACION, IMPLEMENTACION Y ADMINISTRACION DEL PLAN DE SEGURIDAD Y SALUD EN EL TRABAJO
#REF! | #REF!
01.01.03 | DESMONTAJES
01.01.03.01 | DESMONTAJE DE PORTONES METALICOS
01.01.03.02 | DESMONTAJE DE APARATOS SANITARIOS
01.01.03.03 | DESMONTAJE DE PUERTAS METALICAS
01.01.03.04 | DESMONTAJE DE PUERTAS DE MADERA
01.01.03.05 | DESMONTAJE DE VENTANAS METALICAS
01.01.03.07 | DESMONTAJE DE CUBIERTA DE ETERNIT TIPO CALAMINON
01.01.03.08 | DESMONTAJE DE CUBIERTA DE FIBROCEMENTO
01.01.03.10 | DESMONTAJE DE VIGAS DE TIJERALES METALICOS
01.01.04 | DEMOLICIONES
01.01.04.01 | DEMOLICION DE MESA DE CONCRETO
01.01.04.02 | DEMOLICION DE LOSA ALIGERADO H=20cm
01.01.04.03 | DEMOLICIÓN DE MURO DE ALBAÑILERIA DE SOGA
01.01.04.04 | DEMOLICIÓN DE MURO DE ALBAÑILERIA DE CABEZA
01.01.04.05 | DEMOLICION DE COLUMNAS Y VIGAS
01.01.04.06 | DEMOLICION DE SOBRECIMIENTOS Y SARDINELES DE CONCRETO
01.01.04.08 | DEMOLICION DE CIMENTACION DE CEMENTO: HORMIGON EN SIST. DE ALBAÑILERIA
#REF! | #REF!
01.01.04.09 | DEMOLICION DE VEREDAS, GRADAS, RAMPAS Y PISOS DE CONCRETO
#REF! | #REF!
01.01.04.10 | ACARREO DE MATERIAL DE DEMOLICIONES HASTA 30m
01.01.04.11 | ELIMINACIÓN DE MATERIAL DE DEMOLICIONES C/MAQUINARIA
#REF! | #REF!
01.01.02.01 | LIMPIEZA DE OBRA
01 | ESTRUCTURAS
01.01.01 | OBRAS PROVISIONALES Y TRABAJOS PRELIMINARES
01.01.01.01 | CONSTRUCCIONES PROVICIONALES
01.01.01.01.1 | OFICINA DE OBRAS | m2 | [5 empty] | 12
|  |  | 1 | 4 | 3 |  | 12
01.01.01.01.2 | ALMACEN DE OBRA | m2 | [5 empty] | 40
|  |  | 1 | 10 | 4 |  | 40
01.01.01.01.3 | CASETA DE GUARDIANIA | m2 | [5 empty] | 4.5
|  |  | 1 | 2.5 | 1.8 |  | 4.5
01.01.01.01.4 | BAÑOS PORTATILES PARA OBREROS | mes | [5 empty] | 6
|  |  | 6 |  |  |  | 6
01.01.01.01.5 | CARTEL DE OBRA 7.20 x 3.60 m | Und | [5 empty] | 1
|  |  | 1 |  |  |  | 1
01.01.01.01.6 | CERCO PROVISIONAL CON MANTA DE POLIPROPILENO | m | [5 empty] | 88.12
|  |  | 1 | 88.12 |  |  | 88.12
01.01.01.02 | INSTALACIONES PROVISIONALES
01.01.01.02.01 | ENERGÍA ELECTRICA PROVISIONAL | mes | [5 empty] | 6
|  |  | 6 |  |  |  | 6
01.01.01.02.02 | AGUA PARA LA CONSTRUCCIÓN | mes | [5 empty] | 6
|  |  | 6 |  |  |  | 6
01.01.01.03 | MOVILIZACIÓN Y DESMOVILIZACIÓN DE EQUIPOS Y HERRAMIENTAS A OBRA
01.01.01.03.01 | TRANSPORTE DE EQUIPO LIVIANO Y HERRAMIENTAS | Glb | [5 empty] | 1
|  |  | 1 |  |  |  | 1
01.01.01.04 | TRAZO, NIVELES Y REPLANTEO
01.01.01.04.01 | TRAZO Y REPLANTEO | m2 | [5 empty] | 722.004
| Módulo N°01 | m2 | 1 | 15.2 | 25.5 |  | 387.6
| Módulo N°02 | m2 | 1 | 6 | 3 |  | 18
| Módulo N°03 | m2 | 1 | 3 | 3 |  | 9
| Módulo N°04 | m2 | 1 | 229.95 |  |  | 229.95
| Cerco perimetrico | m2 | 1 | 129.09 | 0.6 |  | 77.454
01.01.02 | SEGURIDAD Y SALUD
01.01.02.01 | ELABORACION, IMPLEMENTACION Y ADMINISTRACION DEL PLAN DE SEGURIDAD Y SALUD EN EL TRABAJO
01.01.02.01.01 | EQUIPOS DE PROTECCION INDIVIDUAL | Und | [5 empty] | 30
| Trabajadores | Und | 30 |  |  |  | 30
01.01.02.01.03 | SEÑALIZACIÓN PARA SEGURIDAD EN OBRA | Glb | [5 empty] | 1
|  |  | 1 |  |  |  | 1
01.01.02.01.04 | CAPACITACION EN SEGURIDAD Y SALUD | Glb | [5 empty] | 1
|  | Glb | 1 |  |  |  | 1
01.01.02.01.05 | RECURSOS PARA RESPUESTA ANTE EMERGENCIAS EN SEGURIDAD Y SALUD EN EL TRABAJO | Glb | [5 empty] | 1
|  | Glb | 1 |  |  |  | 1
01.02 | MOVIMIENTO DE TIERRAS
01.02.01 | EXCAVACIONES
01.02.01.01 | EXCAVACIONES DE ZANJAS:ZAPATAS Y CIMIENTOS | m3 | [5 empty] | 82.354
Cerco Perimetrico
Zapatas
| Z-1 | m2 | 47 | 0.8 | 0.8 | 1.3 | 39.104
Cimiento Corrido
| Tramo 1 | m3 | 2 | 2.05 | 0.5 | 1 | 2.05
|  | m3 | 2 | 1.67 | 0.5 | 1 | 1.67
|  | m3 | 1 | 1.46 | 0.5 | 1 | 0.73
| Tramo 2 | m3 | 6 | 2.42 | 0.5 | 1 | 7.26
|  | m3 | 3 | 2.7 | 0.5 | 1 | 4.05
[6 empty] | 1 | 1
| Tramo 3 | m3 | 1 | 0.67 | 0.5 | 1 | 0.335
| Tramo 4 | m3 | 1 | 2.68 | 0.5 | 1 | 1.34
|  | m3 | 1 | 2.95 | 0.5 | 1 | 1.475
|  | m3 | 1 | 1.71 | 0.5 | 1 | 0.855
|  | m3 | 1 | 2.13 | 0.5 | 1 | 1.065
| Tramo 5 | m3 | 11 | 2.43 | 0.5 | 1 | 13.365
|  | m3 | 5 | 2.7 | 0.5 | 1 | 6.75
|  | m3 | 1 | 2.61 | 0.5 | 1 | 1.305
01.01.03 | RELLENOS
01.01.03.01 | RELLENO COMPACTADO C/MATERIAL PROPIO | m3 | [5 empty] | 5.915
Cerco Perimetrico
| Tramo 1 | m3 | 2 | 2.05 | 0.35 | 0.2 | 0.287
|  | m3 | 2 | 1.67 | 0.35 | 0.2 | 0.2338
|  | m3 | 1 | 1.46 | 0.35 | 0.2 | 0.1022
| Tramo 2 | m3 | 6 | 2.42 | 0.35 | 0.2 | 1.0164
|  | m3 | 3 | 2.7 | 0.35 | 0.2 | 0.567
| Tramo 3 | m3 | 1 | 0.67 | 0.35 | 0.2 | 0.0469
| Tramo 4 | m3 | 1 | 2.68 | 0.35 | 0.2 | 0.1876
|  | m3 | 1 | 2.95 | 0.35 | 0.2 | 0.2065
|  | m3 | 1 | 1.71 | 0.35 | 0.2 | 0.1197
|  | m3 | 1 | 2.13 | 0.35 | 0.2 | 0.1491
| Tramo 5 | m3 | 11 | 2.43 | 0.35 | 0.2 | 1.8711
|  | m3 | 5 | 2.7 | 0.35 | 0.2 | 0.945
|  | m3 | 1 | 2.61 | 0.35 | 0.2 | 0.1827
01.01.05 | ELIMINACIÓN DE MATERIAL EXCEDENTE
01.01.05.01 | ACARREO INTERNO MATERIAL PROCEDENTE DE EXCAVACIÓN | m3 | [5 empty] | 91.7268
Volumen
| EXCAVACIÓN TOTAL | m3 | 1 | 82.354 |  | 1.2 | 98.8248
| RELLENO CON MATERIAL PROPIO | m3 | 1 | 5.915 |  | -1.2 | -7.098
01.03 | CONCRETO SIMPLE
01.03.01 | SOLADOS
01.03.01.01 | SOLADO PARA ZAPATAS e=4", 1:12 CEMENTO: HORMIGON | m2 | [5 empty] | 82.328
Cerco Perimetrico
| Z-1 | m2 | 47 | 0.8 | 0.8 |  | 30.08
01.03.02 | CIMIENTOS CORRIDOS
01.03.02.01 | CIMIENTO CORRIDO F'C=140 Kg/cm2 + 30% PG (Max 4") | m3 | [5 empty] | 52.248
Cerco Perimetrico
Tramo 1
|  | m3 | 2 | 2.05 | 0.5 | 0.8 | 1.64
|  | m3 | 2 | 1.67 | 0.5 | 0.8 | 1.336
|  | m3 | 1 | 1.46 | 0.5 | 0.8 | 0.584
Tramo 2
|  | m3 | 6 | 2.42 | 0.5 | 0.8 | 5.808
|  | m3 | 3 | 2.7 | 0.5 | 0.8 | 3.24
Tramo 3
|  | m3 | 1 | 0.67 | 0.5 | 0.8 | 0.268
| Tramo 4 |  |  |  | 0.5 | 0.8 | 0.4
|  | m3 | 1 | 2.68 | 0.5 | 0.8 | 1.072
|  | m3 | 1 | 2.95 | 0.5 | 0.8 | 1.18
|  | m3 | 1 | 1.71 | 0.5 | 0.8 | 0.684
|  | m3 | 1 | 2.13 | 0.5 | 0.8 | 0.852
Tramo 5
|  | m3 | 11 | 2.43 | 0.5 | 0.8 | 10.692
|  | m3 | 5 | 2.7 | 0.5 | 0.8 | 5.4
|  | m3 | 1 | 2.61 | 0.5 | 0.8 | 1.044
01.04 | CONCRETO ARMADO
01.04.01 | ZAPATAS
01.04.01.01 | ZAPATAS - CONCRETO F'C=210 KG/CM2. | m3 | [5 empty] | 18.048
| Z-1 - Cerco Perimetrico | m3 | 47 | 0.8 | 0.8 | 0.6 | 18.048
01.04.01.02 | ZAPATAS - ACERO CORRUGADO FY=4200 KG/CM2 | kg | [5 empty] | 302.445
| Ver Formato de Acero AC Obras Extras | kg
01.04.03 | SOBRECIMIENTO REFORZADO
01.04.03.01 | SOBRECIMIENTO REFORZADO CONCRETO F'C=210 KG/CM2 | m3 | [5 empty] | 6.3375
Cerco Perimetrico
Tramo 1
|  | m3 | 2 | 2.05 | 0.15 | 0.5 | 0.3075
|  | m3 | 2 | 1.67 | 0.15 | 0.5 | 0.2505
|  | m3 | 1 | 1.46 | 0.15 | 0.5 | 0.1095
Tramo 2
|  | m3 | 6 | 2.42 | 0.15 | 0.5 | 1.089
|  | m3 | 3 | 2.7 | 0.15 | 0.5 | 0.6075
Tramo 3
|  | m3 | 1 | 0.67 | 0.15 | 0.5 | 0.05025
Tramo 4
|  | m3 | 1 | 2.68 | 0.15 | 0.5 | 0.201
|  | m3 | 1 | 2.95 | 0.15 | 0.5 | 0.22125
|  | m3 | 1 | 1.71 | 0.15 | 0.5 | 0.12825
|  | m3 | 1 | 2.13 | 0.15 | 0.5 | 0.15975
Tramo 5
|  | m3 | 11 | 2.43 | 0.15 | 0.5 | 2.0048
|  | m3 | 5 | 2.7 | 0.15 | 0.5 | 1.0125
|  | m3 | 1 | 2.61 | 0.15 | 0.5 | 0.19575
01.04.03.02 | SOBRECIMIENTO REFORZADO - ENCOFRADO Y DESENCOFRADO | m2 | [5 empty] | 42.25
Cerco Perimetrico
Tramo 1
|  | m2 | 2 | 2.05 |  | 0.5 | 2.05
|  | m2 | 2 | 1.67 |  | 0.5 | 1.67
|  | m2 | 1 | 1.46 |  | 0.5 | 0.73
Tramo 2
|  | m2 | 6 | 2.42 |  | 0.5 | 7.26
|  | m2 | 3 | 2.7 |  | 0.5 | 4.05
Tramo 3
|  | m2 | 1 | 0.67 |  | 0.5 | 0.335
Tramo 4
|  | m2 | 1 | 2.68 |  | 0.5 | 1.34
|  | m2 | 1 | 2.95 |  | 0.5 | 1.475
|  | m2 | 1 | 1.71 |  | 0.5 | 0.855
|  | m2 | 1 | 2.13 |  | 0.5 | 1.065
Tramo 5
|  | m2 | 11 | 2.43 |  | 0.5 | 13.365
|  | m2 | 5 | 2.7 |  | 0.5 | 6.75
|  | m2 | 1 | 2.61 |  | 0.5 | 1.305
01.04.03.03 | SOBRECIMIENTO REFORZADO - ACERO FY=4200 KG/CM2 | m2 | [5 empty] | 358.7453
Ver Formato de Acero AC Obras Extras
01.04.04 | COLUMNAS
01.04.04.01 | COLUMNAS - CONCRETO F'C=210 KG/CM2. | m3 | [5 empty] | 8.8125
| C-1 | m3 | 47 | 0.25 | 0.25 | 3 | 8.8125
01.04.04.02 | COLUMNAS - ENCOFRADO Y DESENCOFRADO | m2 | [5 empty] | 70.5
| C-1 | m2 | 94 | 0.25 |  | 3 | 70.5
01.04.04.03 | COLUMNAS - ACERO F´Y= 4200 Kg/cm2 | kg | [5 empty] | 1695.5532
Ver Formato de Acero AC Obras Extras
01.04.06 | VIGAS
01.04.06.01 | VIGAS - CONCRETO F'C=210 KG/CM2. | m3 | [5 empty] | 5.2812
Vigas Cerco Perimetrico
Tramo 1
|  | m3 | 2 | 2.05 | 0.25 | 0.25 | 0.25625
|  | m3 | 2 | 1.67 | 0.25 | 0.25 | 0.20875
|  | m3 | 1 | 1.46 | 0.25 | 0.25 | 0.09125
Tramo 2
|  | m3 | 6 | 2.42 | 0.25 | 0.25 | 0.9075
|  | m3 | 3 | 2.7 | 0.25 | 0.25 | 0.50625
Tramo 3
|  | m3 | 1 | 0.67 | 0.25 | 0.25 | 0.041875
Tramo 4
|  | m3 | 1 | 2.68 | 0.25 | 0.25 | 0.1675
|  | m3 | 1 | 2.95 | 0.25 | 0.25 | 0.18438
|  | m3 | 1 | 1.71 | 0.25 | 0.25 | 0.10687
|  | m3 | 1 | 2.13 | 0.25 | 0.25 | 0.13312
Tramo 5
|  | m3 | 11 | 2.43 | 0.25 | 0.25 | 1.6706
|  | m3 | 5 | 2.7 | 0.25 | 0.25 | 0.84375
|  | m3 | 1 | 2.61 | 0.25 | 0.25 | 0.16312
01.04.06.02 | VIGAS - ENCOFRADO Y DESENCOFRADO | m2 | [5 empty] | 42.25
Vigas Cerco Perimetrico
Tramo 1
|  | m2 | 4 | 2.05 |  | 0.25 | 2.05
|  | m2 | 4 | 1.67 |  | 0.25 | 1.67
|  | m2 | 2 | 1.46 |  | 0.25 | 0.73
| Tramo 2 |  | 0 | 0 |  | 0.25 | 0
|  | m2 | 12 | 2.42 |  | 0.25 | 7.26
|  | m2 | 6 | 2.7 |  | 0.25 | 4.05
| Tramo 3 |  | 0 | 0 |  | 0.25 | 0
|  | m2 | 2 | 0.67 |  | 0.25 | 0.335
| Tramo 4 |  | 0 | 0 |  | 0.25 | 0
|  | m2 | 2 | 2.68 |  | 0.25 | 1.34
|  | m2 | 2 | 2.95 |  | 0.25 | 1.475
|  | m2 | 2 | 1.71 |  | 0.25 | 0.855
|  | m2 | 2 | 2.13 |  | 0.25 | 1.065
| Tramo 5 |  | 0 | 0 |  | 0.25 | 0
|  | m2 | 22 | 2.43 |  | 0.25 | 13.365
|  | m2 | 10 | 2.7 |  | 0.25 | 6.75
|  | m2 | 2 | 2.61 |  | 0.25 | 1.305
01.04.06.03 | VIGAS - ACERO F´Y=4200 kg/cm2 | kg | [5 empty] | 527.0025
Ver Formato de Acero AC Obras Extras
01.04.10 | SARDINELES
01.04.10.01 | SARDINELES - EXCAVACIÓN | m3 | [5 empty] | 2.7108
| Margen izquierdo | m3 | 1 | 13.4 | 0.2 | 0.3 | 0.804
|  | m3 | 1 | 1.4 | 0.2 | 0.3 | 0.084
|  | m3 | 1 | 4.9 | 0.2 | 0.3 | 0.294
| Margen derecho | m3 | 4 | 4.15 | 0.2 | 0.3 | 0.996
|  | m3 | 8 | 1.11 | 0.2 | 0.3 | 0.5328
01.04.10.02 | SARDINELES - ENCOFRADO Y DESENCOFRADO | m2 | [5 empty] | 55.1196
| Margen izquierdo | m2 | 2 | 13.4 |  | 0.5 | 13.4
|  | m2 | 2 | 1.4 |  | 0.5 | 1.4
|  | m2 | 2 | 4.9 |  | 0.5 | 4.9
| Margen derecho | m2 | 8 | 4.15 |  | 0.5 | 16.6
|  | m2 | 16 | 1.11 |  | 0.5 | 8.88
01.04.10.03 | SARDINELES CONCRETO F'C=175 KG/CM2 | m3 | [5 empty] | 9.9396
| Margen izquierdo | m3 | 1 | 13.4 | 0.2 | 0.8 | 2.144
|  | m3 | 1 | 1.4 | 0.2 | 0.8 | 0.224
|  | m3 | 1 | 4.9 | 0.2 | 0.8 | 0.784
| Margen derecho | m3 | 4 | 4.15 | 0.2 | 0.8 | 2.656
|  | m3 | 8 | 1.11 | 0.2 | 0.8 | 1.4208
01.04.10.04 | SARDINELES - RELLENO COMPACTADO CON MATERIAL DE PRESTAMO | m3 | [5 empty] | 2.7108
| Margen izquierdo | m3 | 1 | 13.4 | 0.2 | 0.3 | 0.804
|  | m3 | 1 | 1.4 | 0.2 | 0.3 | 0.084
|  | m3 | 1 | 4.9 | 0.2 | 0.3 | 0.294
| Margen derecho | m3 | 4 | 4.15 | 0.2 | 0.3 | 0.996
|  | m3 | 8 | 1.11 | 0.2 | 0.3 | 0.5328

## AC OBRAS EXTRAS
PLANILLA DE METRADO DE ACERO - OBRAS EXTRAS
DESCRIPCION | Ø | # ACE | # ELEM | LONG. | LONGITUD POR Ø (en m.)
|  |  | ELEMENTOS | ELEMENTO | 1/4" | 8mm | 3/8" | 1/2" | 5/8" | 3/4"
ZAPATAS - ACERO CORRUGADO FY=4200 KG/CM2
ZAPATA Z-2
ACERO LONGITUDINAL
| 1/2" | 5 | 47 | 0.65 |  |  |  | 152.75
0.65
ACERO TRANSVERSAL
| 1/2" | 5 | 47 | 0.65 |  |  |  | 152.75
0.65
| Peso en Kilogramos por metro |  |  |  | 0.25 | 0.4 | 0.56 | 0.99 | 1.55 | 2.24 | TOTAL
| Longitud Total por Ø en metros lineales |  |  |  | 0 | 0 | 0 | 305.5 | 0 | 0 | EN KG
| Total en Kilogramos por Ø |  |  |  | 0 | 0 | 0 | 302.445 | 0 | 0 | 302.445
SOBRECIMIENTO REFORZADO - ACERO FY=4200 KG/CM2
TRAMO 1
ACERO LONGITUDINAL
2.88 | 3/8" | 1.6667 | 2 | 2.88 |  |  | 9.6
2.5 | 3/8" | 1.6667 | 2 | 2.5 |  |  | 8.3333
2.29 | 3/8" | 1.6667 | 1 | 2.29 |  |  | 3.8167
ACERO TRANSVERSAL
| 3/8" | 43.5 | 1 | 1.2 |  |  | 52.2
1.2
TRAMO 2
ACERO LONGITUDINAL
3.25 | 3/8" | 1.6667 | 8 | 3.25 |  |  | 43.3333
3.44 | 3/8" | 1.6667 | 1 | 3.44 |  |  | 5.7333
ACERO TRANSVERSAL
| 3/8" | 98.1333 | 1 | 1.2 |  |  | 117.76
1.2
TRAMO 3
ACERO LONGITUDINAL
1.77 | 3/8" | 1.6667 | 1 | 1.77 |  |  | 2.95
ACERO TRANSVERSAL
| 3/8" | 5.9 | 1 | 1.2 |  |  | 7.08
1.2
TRAMO 4
ACERO LONGITUDINAL
3.5 | 3/8" | 1.6667 | 2 | 3.5 |  |  | 11.6667
2.54 | 3/8" | 1.6667 | 1 | 2.54 |  |  | 4.2333
3.82 | 3/8" | 1.6667 | 1 | 3.82 |  |  | 6.3667
ACERO TRANSVERSAL
| 3/8" | 44.5333 | 1 | 1.2 |  |  | 53.44
1.2
TRAMO 5
ACERO LONGITUDINAL
3.25 | 3/8" | 1.6667 | 16 | 3.25 |  |  | 86.6667
3.43 | 3/8" | 1.6667 | 1 | 3.43 |  |  | 5.7167
ACERO TRANSVERSAL
| 3/8" | 184.7667 | 1 | 1.2 |  |  | 221.72
1.2
| Peso en Kilogramos por metro |  |  |  | 0.25 | 0.4 | 0.56 | 0.99 | 1.55 | 2.24 | TOTAL
| Longitud Total por Ø en metros |  |  |  | 0 | 0 | 640.6167 | 0 | 0 | 0 | EN KG
| Total en Kilogramos por Ø |  |  |  | 0 | 0 | 358.7453 | 0 | 0 | 0 | 358.7453
COLUMNAS - ACERO F´Y= 4200 Kg/cm2
1 NIVEL
ACERO LONGITUDINAL
C-1
4.35 | 1/2" | 4 | 47 | 4.35 |  |  |  | 817.8
ACERO TRANSVERSAL
| 3/8" | 34 | 47 | 0.99 |  |  | 1582.02
0.99
| Peso en Kilogramos por metro |  |  |  | 0.25 | 0.4 | 0.56 | 0.99 | 1.55 | 2.24 | TOTAL
| Longitud Total por Ø en metros lineales |  |  |  | 0 | 0 | 1582.02 | 817.8 | 0 | 0 | EN KG
| Total en Kilogramos por Ø |  |  |  | 0 | 0 | 885.9312 | 809.622 | 0 | 0 | 1695.5532
VIGAS - ACERO F´Y=4200 kg/cm2
TRAMO 1
ACERO LONGITUDINAL
6.81 | 3/8" | 4 | 1 | 6.81 |  |  | 27.24
8.59 | 3/8" | 4 | 1 | 8.59 |  |  | 34.36
ACERO TRANSVERSAL
| 1/4" | 23 | 2 | 0.99 | 45.54
0.99
| 1/4" | 22 | 3 | 0.99 | 65.34
0.99
TRAMO 2
ACERO LONGITUDINAL
11.05 | 3/8" | 4 | 2 | 11.05 |  |  | 88.4
11.24 | 3/8" | 4 | 1 | 11.24 |  |  | 44.96
ACERO TRANSVERSAL
| 1/4" | 25 | 6 | 0.99 | 148.5
0.99
| 1/4" | 26 | 3 | 0.99 | 77.22
0.99
TRAMO 3
ACERO LONGITUDINAL
2.57 | 3/8" | 4 | 1 | 2.57 |  |  | 10.28
ACERO TRANSVERSAL
| 1/4" | 19 | 3 | 0.99 | 56.43
0.99
TRAMO 4
ACERO LONGITUDINAL
10.84 | 3/8" | 4 | 1 | 10.84 |  |  | 43.36
4.62 | 3/8" | 4 | 1 | 4.62 |  |  | 18.48
ACERO TRANSVERSAL
| 1/4" | 26 | 3 | 0.99 | 77.22
0.99
| 1/4" | 27 | 1 | 0.99 | 26.73
0.99
TRAMO 2
ACERO LONGITUDINAL
11.05 | 3/8" | 4 | 5 | 11.05 |  |  | 221
7.73 | 3/8" | 4 | 1 | 7.73 |  |  | 30.92
ACERO TRANSVERSAL
| 1/4" | 25 | 15 | 0.99 | 371.25
0.99
| 1/4" | 26 | 3 | 0.99 | 77.22
0.99
| Peso en Kilogramos por metro |  |  |  | 0.25 | 0.4 | 0.56 | 0.99 | 1.55 | 2.24 | TOTAL
| Longitud Total por Ø en metros lineales |  |  |  | 945.45 | 0 | 519 | 0 | 0 | 0 | EN KG
| Total en Kilogramos por Ø |  |  |  | 236.3625 | 0 | 290.64 | 0 | 0 | 0 | 527.0025