## RESUMEN ELECTR
RESUMEN DE METRADO DE INSTALACIONES SANITARIAS
TESIS: | ELABORACIÓN DE LOS EXPEDIENTES DE LA INFRAESTRUCTURA DEL PROGRAMA DE INTERVENCIÓN TEMPRANA AMOR Y ESPERANZA, UTILIZANDO MATERIALES CONVENCIONALES DEL DISTRITO Y PROVINCIA DE CHOTA, DEPARTAMENTO DE CAJAMARCA
ESPECIALIDAD: | INSTALACIONES ELECTRICAS
Item | Descripción | Und. | TOTAL
03 | INSTALACIONES ELECTRICAS
03.01 | CONEXIÓN A LA RED EXTERNA DE MEDIDORES
03.01.01 | TRAZO, NIVELACION Y REPLANTEO DE INSTALACIONES ELECTRICAS | m | 84.46
03.01.02 | EXCAVACION MANUAL EN TERRENO NORMAL DE ZANJA P/INSTALACIONES ELECTRICAS | m | 84.46
03.01.03 | REFINE, NIVELACIÓN Y COMPACTACIÓN DE FONDO DE ZANJA | m | 84.46
03.01.04 | COLOCACION DE LA CAMA DEAPOYO P/TUBERIA DE ELECTRICA, con arenilla h=0.05m | m | 84.46
03.01.05 | COLOCACION DE LA CAMA DE PROTECCION P/TUBERIA ELECTRICA, con arenilla h=0.10m | m | 84.46
03.01.06 | RELLENO DE ZANJA CON MATERIAL PROPIO | m | 84.46
03.01.07 | ELIMINACIÓN DE MATERIAL EXCEDENTE DM=15 KM | m3 | 16.4697
03.02 | SALIDA PARA ALUMBRADO, TOMACORRIENTES, FUERZAS YSEÑALES DEBILES
03.02.01 | SALIDA PARA ALUMBRADO
03.02.01.01 | SALIDA PARA ALUMBRADO DE TECHO - ADOSADO | pto | 68
03.02.02 | SALIDAS PARA TOMACORRIENTES
03.02.02.01 | SALIDA PARA TOMACORRIENTE DOBLE CON LINEA DE TIERRA - ADOSADO A PARED | pto | 59
03.02.03 | SALIDA PARA INTERRUPTOR DE ALUMBRADO
03.02.03.01 | SALIDA PARA INTERRUPTOR SIMPLE | pto | 37
03.02.04 | SALIDA PARA COMUNICACIONES Y SEÑALES EQUIPADOS
03.02.04.01 | SALIDA DE FUERZA ELECTROBOMBA | pto | 1
03.03 | CANALIZACIONES, CONDUCTOS O TUBERIAS
03.03.01 | TUBERIA PVC Ø 20 mm | m | 583.02
03.04 | CONDUCTORES Y CABLES DE ENERGÍA EN TUBERÍAS
03.04.01 | SUMINISTRO E INST. DE ALIM.CAB NH 80 - 12 AWG | m | 156.32
03.04.02 | SUMINISTRO E INST. DE ALIM.CAB NH 80 - 14 AWG | m | 251.71
03.04.03 | SUMINISTRO E INST. DE ALIM.CAB.NYY - 10 mm2 | m | 69.65
03.04.04 | SUMINISTRO E INST. DE ALIM.CAB. NYY - 16 mm2 | m | 93.61
03.04.05 | SUMINISTRO E INST. DE ALIM.CAB. NYY - 25 mm2 | m | 37
03.05 | TABLEROS EQUIPADOS
03.05.01 | SUB TABLERO DE DISTRIBUCION TD -01 | und | 1
03.05.02 | SUB TABLERO DE DISTRIBUCION TD -02 | und | 1
03.05.03 | SUB TABLERO DE DISTRIBUCION TD -03 | und | 1
03.05.04 | SUB TABLERO DE ELECTROBOMBA | und | 1
03.05.05 | TABLERO GENERAL, INCLUYE ACCESORIOS | und | 1
03.06 | ARTEFACTOS
03.06.01 | AHORRADOR SIMPLE | und | 19
03.06.02 | TCS460 1X49W, INCLUYE ACCESORIOS DE FIJACIÓN | und | 49
03.06.03 | ALUMBRADO DE EMERGENCIA | und | 23
03.07 | SISTEMA DE PROTECCIÓN Y MEDICIÓN
03.07.01 | SISTEMA DE PUESTA A TIERRA (INC. POZOS Y CABLES CU 25mm2) | und | 1
03.07.02 | CAJA PORTAMEDIDOR Y MEDIDOR DE ENERGIA TRIFASICA | und | 1
03.08 | CAJAS DE PASE
03.08.01 | CAJA DE PASE 150x150x100 | und | 1
03.09 | VARIOS
03.09.01 | PRUEBAS DE AISLAMIENTO Y RESISTIVIDAD RED GENERAL | und | 1

## ELECTRICAS
PLANILLA METRADOS DE INSTALACIONES SANITARIAS
TESIS | ELABORACIÓN DE LOS EXPEDIENTES DE LA INFRAESTRUCTURA DEL PROGRAMA DE INTERVENCIÓN TEMPRANA AMOR Y ESPERANZA, UTILIZANDO MATERIALES CONVENCIONALES DEL DISTRITO Y PROVINCIA DE CHOTA, DEPARTAMENTO DE CAJAMARCA
ESPECIALIDAD: INSTALACIONES ELECTRICAS
Partida | Descripción | Unid. | Nº Elem. | Dimensiones |  |  | Parcial | Total
|  |  |  | Longitud | Ancho | Altura
03 | INSTALACIONES ELECTRICAS
03.01 | CONEXIÓN A LA RED EXTERNA DE MEDIDORES
03.01.01 | TRAZO, NIVELACION Y REPLANTEO DE INSTALACIONES ELECTRICAS | m | [5 empty] | 84.46
| Medidor - TG |  |  | 45 |  |  | 45
| TG-TD-01 |  |  | 2.1 |  |  | 2.1
| TG-TD-02 |  |  | 25.26 |  |  | 25.26
| TG-TD-03 |  |  | 12.1 |  |  | 12.1
03.01.02 | EXCAVACION MANUAL EN TERRENO NORMAL DE ZANJA P/INSTALACIONES ELECTRICAS | m | [5 empty] | 84.46
|  |  | 1 | 84.46 |  |  | 84.46
03.01.03 | REFINE, NIVELACIÓN Y COMPACTACIÓN DE FONDO DE ZANJA | m | [5 empty] | 84.46
|  |  | 1 | 84.46 |  |  | 84.46
03.01.04 | COLOCACION DE LA CAMA DEAPOYO P/TUBERIA DE ELECTRICA, con arenilla h=0.05m | m | [5 empty] | 84.46
|  |  | 1 | 84.46 |  |  | 84.46
03.01.05 | COLOCACION DE LA CAMA DE PROTECCION P/TUBERIA ELECTRICA, con arenilla h=0.10m | m | [5 empty] | 84.46
|  |  | 1 | 84.46 |  |  | 84.46
03.01.06 | RELLENO DE ZANJA CON MATERIAL PROPIO | m | [5 empty] | 84.46
|  |  | 1 | 84.46 |  |  | 84.46
03.01.07 | ELIMINACIÓN DE MATERIAL EXCEDENTE DM=15 KM | m3 | [5 empty] | 16.4697
| Exc. |  | 1.3 | 84.46 | 0.5 | 0.65 | 35.6844
| Relleno |  | -1.3 | 84.46 | 0.5 | 0.35 | -19.2146
03.02 | SALIDA PARA ALUMBRADO, TOMACORRIENTES, FUERZAS YSEÑALES DEBILES
03.02.01 | SALIDA PARA ALUMBRADO
03.02.01.01 | SALIDA PARA ALUMBRADO DE TECHO - ADOSADO | pto | [5 empty] | 68
| 1ER PISO |  | 68 |  |  |  | 68
03.02.02 | SALIDAS PARA TOMACORRIENTES
03.02.02.01 | SALIDA PARA TOMACORRIENTE DOBLE CON LINEA DE TIERRA - ADOSADO A PARED | pto | [5 empty] | 59
| 1ER PISO |  | 59 |  |  |  | 59
03.02.03 | SALIDA PARA INTERRUPTOR DE ALUMBRADO
03.02.03.01 | SALIDA PARA INTERRUPTOR SIMPLE | pto | [5 empty] | 37
| 1ER PISO |  | 37 |  |  |  | 37
03.02.04 | SALIDA PARA COMUNICACIONES Y SEÑALES EQUIPADOS
03.02.04.01 | SALIDA DE FUERZA ELECTROBOMBA | pto | [5 empty] | 1
|  |  | 1 |  |  |  | 1
03.03 | CANALIZACIONES, CONDUCTOS O TUBERIAS
03.03.01 | TUBERIA PVC Ø 20 mm | m | [5 empty] | 583.02
|  |  | 1 | 583.02 |  |  | 583.02
03.04 | CONDUCTORES Y CABLES DE ENERGÍA EN TUBERÍAS
03.04.01 | SUMINISTRO E INST. DE ALIM.CAB NH 80 - 12 AWG | m | [5 empty] | 156.32
| Alumbrado TD01 |  | 1 | 126.02 |  |  | 126.02
| (TG-TD1) |  | 1 | 2 |  |  | 2
| (TG-TD2) |  | 1 | 28.3 |  |  | 28.3
03.04.02 | SUMINISTRO E INST. DE ALIM.CAB NH 80 - 14 AWG | m | [5 empty] | 251.71
| Alumbrado TD02- TD03 |  | 1 | 120.54 |  |  | 120.54
| Luz Emergencia |  | 1 | 103.2 |  |  | 103.2
| Tomacorriente TD02 |  | 1 | 27.97 |  |  | 27.97
03.04.03 | SUMINISTRO E INST. DE ALIM.CAB.NYY - 10 mm2 | m | [5 empty] | 69.65
| Alimentador principal |  | 1 | 5 |  |  | 5
| Tomacorrientes TD03 |  | 1 | 64.65 |  |  | 64.65
03.04.04 | SUMINISTRO E INST. DE ALIM.CAB. NYY - 16 mm2 | m | [5 empty] | 93.61
| Tomacorrientes TD01 |  | 1 | 93.61 |  |  | 93.61
03.04.05 | SUMINISTRO E INST. DE ALIM.CAB. NYY - 25 mm2 | m | [5 empty] | 37
|  |  | 1 | 37 |  |  | 37
03.05 | TABLEROS EQUIPADOS
03.05.01 | SUB TABLERO DE DISTRIBUCION TD -01 | und | [5 empty] | 1
|  |  | 1 |  |  |  | 1
03.05.02 | SUB TABLERO DE DISTRIBUCION TD -02 | und | [5 empty] | 1
|  |  | 1 |  |  |  | 1
03.05.03 | SUB TABLERO DE DISTRIBUCION TD -03 | und | [5 empty] | 1
|  |  | 1 |  |  |  | 1
03.05.04 | SUB TABLERO DE ELECTROBOMBA | und | [5 empty] | 1
|  |  | 1 |  |  |  | 1
03.05.05 | TABLERO GENERAL, INCLUYE ACCESORIOS | und | [5 empty] | 1
|  |  | 1 |  |  |  | 1
03.06 | ARTEFACTOS
03.06.01 | AHORRADOR SIMPLE | und | [5 empty] | 19
| 1ER PISO |  | 19 |  |  |  | 19
03.06.02 | TCS460 1X49W, INCLUYE ACCESORIOS DE FIJACIÓN | und | [5 empty] | 49
| 1ER PISO |  | 49 |  |  |  | 49
03.06.03 | ALUMBRADO DE EMERGENCIA | und | [5 empty] | 23
| 1ER PISO |  | 23 |  |  |  | 23
03.07 | SISTEMA DE PROTECCIÓN Y MEDICIÓN
03.07.01 | SISTEMA DE PUESTA A TIERRA (INC. POZOS Y CABLES CU 25mm2) | und | [5 empty] | 1
|  |  | 1 |  |  |  | 1
03.07.02 | CAJA PORTAMEDIDOR Y MEDIDOR DE ENERGIA TRIFASICA | und | [5 empty] | 1
|  |  | 1 |  |  |  | 1
03.08 | CAJAS DE PASE
03.08.01 | CAJA DE PASE 150x150x100 | und | [5 empty] | 1
|  |  | 1 |  |  |  | 1
03.09 | VARIOS
03.09.01 | PRUEBAS DE AISLAMIENTO Y RESISTIVIDAD RED GENERAL | und | [5 empty] | 1
|  |  | 1 |  |  |  | 1