## RESUMEN SANIT
RESUMEN DE METRADO DE INSTALACIONES SANITARIAS
TESIS: | ELABORACIÓN DE LOS EXPEDIENTES DE LA INFRAESTRUCTURA DEL PROGRAMA DE INTERVENCIÓN TEMPRANA AMOR Y ESPERANZA, UTILIZANDO MATERIALES CONVENCIONALES DEL DISTRITO Y PROVINCIA DE CHOTA, DEPARTAMENTO DE CAJAMARCA
ESPECIALIDAD: | INSTALACIONES SANITARIAS
Item | Descripción | Und. | Metrado
04 | INSTALACIONES SANITARIAS
04.01 | CONEXIÓN EXTERIOR DE ALIMENTACIÓN DE INST. SANITARIAS
04.01.01 | TRAZO NIVELACION Y REPLANTEO DE INSTALACIONES SANITARIAS | m | 401.66
04.01.02 | EXCAV. MANUAL EN TERRENO NORMAL DE ZANJAS P/ INSTALACIONES SANITARIAS | m | 401.66
04.01.03 | REFINE, NIVELACION Y COMPACTACION DEL FONDO DE ZANJA | m | 401.66
04.01.04 | COLOCACION DE LA CAMA DE APOYO P/TUB. DE DESAGUE (e= 0.10 m) | m | 113.3
04.01.05 | COLOCACION DE LA CAMA DE PROTECCION P/TUB. DE DESAGUE (e=0.40) | m | 113.3
04.01.06 | COLOCACION DE LA CAMA DE APOYO P/TUB. DE AGUA, (e= 0.10 m) | m | 32.85
04.01.07 | COLOCACION DE LA CAMA DE PROTECCION P/TUB. DE AGUA (e=0.30) | m | 120.5551
04.01.08 | RELLENO DE ZANJA CON MATERIAL PROPIO | m3 | 48.4566
04.01.09 | ELIMINACION DE MATERIAL A BOTADERO CON EQUIPO, DM= 15 KM | m3 | 76.3653
04.02 | SISTEMA DE AGUA
04.02.01 | SALIDAS DE AGUA FRIA
04.02.01.01 | SALIDAS PARA AGUA FRIA CON TUBERIA PVC- SAP 1/2" | pto | 38
04.02.02 | RED DE DISTRIBUCION
04.02.02.01 | RED DE DISTRIBUCION TUBERIA DE Ø 1/2" PVC SAP | m | 117.59
04.02.03 | ACCESORIOS DE REDES DE AGUA FRIA
04.02.03.01 | SUMINISTRO E INST. DE ACCESORIOS PARA INSTALACIÓN DE RED DE AGUA | glb | 1
04.02.04 | VALVULAS
04.02.04.01 | VALVULA DE COMPUERTA DE CONTROL Ø1/2" | und | 18
04.02.06 | VARIOS
04.02.06.01 | GRIFO DE RIEGO 1/2" INC/CAJA DE CONCRETO | und | 2
04.03 | SISTEMA DE DESAGUE Y VENTILACIÓN
04.03.01 | SALIDAS DE DESAGUE
04.03.01.01 | SALIDA DE DESAGUE EN PVC Ø4" | pto | 15
04.03.01.02 | SALIDA DE DESAGUE DE PVC Ø2" | pto | 20
04.03.01.03 | SALIDA PARA VENTILACION Ø2" | pto | 13
04.03.02 | REDES DE DERIVACIÓN
04.03.02.01 | TUBERIA DE PVC SAL ø 4" | m | 93.03
04.03.02.02 | TUBERIA DE PVC SAL ø 2" | m | 84.62
04.03.03 | ACCESORIOS DE REDES DE DESAGUE
04.03.03.01 | SUMINISTRO E INST. DE ACCESORIOS PARA INSTALACIÓN DE RED DE DESAGUE | glb | 1
04.03.04 | CAJAS Y TAPAS
03.03.04.01 | CAJA DE REGISTRO PREFAB. 30cmX60cm | und | 6
04.03.05 | ADITAMIENTOS VARIOS
04.03.05.01 | REGISTRO DE BRONCE 4" | und | 14
04.03.05.02 | SUMIDERO DE BRONCE CON REJILLA 2" | und | 18
04.03.05.03 | SUMINISTRO E INSTALACION DE SOMBRERO DE 2" | und | 13
04.03.05.04 | TRAMPA DE PVC SAL PARA DESAGUE DE 4" | und | 31
04.04 | APARATOS Y ACCESORIOS SANITARIOS
04.04.01 | INODORO TANQUE BAJO NORMAL,(NAC. BLANCO) INC. ACCESORIOS. | pza | 10
04.04.02 | INODORO TANQUE BAJO TIPO BABY,(NAC. BLANCO) INC. ACCESORIOS. | pza | 5
04.04.03 | LAVADERO ACERO INOXIDABLE 1 POZA,S/ESCURRIDERA C/GRIFERIA. | pza | 3
04.04.04 | LAVATORIO DE LOZA BLANCO INC. ACCESORIOS. | pza | 15
04.04.05 | URINARIO DE LOZA BLANCA INC. ACCESORIOS. | pza | 2
04.05 | SUMINISTRO E INSTALACIÓN DE ACCESORIOS
04.05.01 | PAPELERA DE LOSA DE COLOR DE 15 x 15 cm INC. INSTALACIÓN. | und | 15
04.05.02 | DISPENSADOR JABON LIQUIDO ACERO INOXIDABLE | und | 15
04.05.03 | GRIFO CROMADO PARA LAVADERO TIPO CUELLO GANZO INC. ACCESORIOS | und | 1
04.05.04 | DUCHA CON LLAVE 1/2" INC/ACCESORIOS | und | 2
04.06 | SISTEMA DE DRENAJE PLUVIAL
04.06.01 | CANALETA DE CONCRETO DE CANALETA F´c=175 kg/cm2 | m3 | 9.1579
04.06.02 | CANALETA DE CONCRETO - ENCOFRADO Y DESENCOFRADO | m2 | 77.2352
04.06.03 | REJILLA METALICA | m | 137.92
04.06.04 | TUBERIA DE PVC SAL ø 3" | m | 15
04.07 | VARIOS
04.07.01 | PRUEBA HIDRAULICA EN TUBERIAS DE AGUA | glb | 1
04.07.02 | PRUEBA HIDRAULICA EN TUBERIAS DE DESAGUE | glb | 1

## Metrado SSHH
PLANILLA METRADOS DE INSTALACIONES SANITARIAS
TESIS | ELABORACIÓN DE LOS EXPEDIENTES DE LA INFRAESTRUCTURA DEL PROGRAMA DE INTERVENCIÓN TEMPRANA AMOR Y ESPERANZA, UTILIZANDO MATERIALES CONVENCIONALES DEL DISTRITO Y PROVINCIA DE CHOTA, DEPARTAMENTO DE CAJAMARCA
ESPECIALIDAD: INSTALACIONES SANITARIAS
Partida | Descripción | Unid. | Nº Elem. | Dimensiones |  |  | Parcial | Total
|  |  |  | Longitud | Ancho | Altura
04 | INSTALACIONES SANITARIAS
04.01 | CONEXIÓN EXTERIOR DE ALIMENTACIÓN DE INST. SANITARIAS
04.01.01 | TRAZO NIVELACION Y REPLANTEO DE INSTALACIONES SANITARIAS | m | [5 empty] | 401.66
AGUA
| ingreso de Tub. ∅1 1/4" a cisterna |  | 1 | 32.85 |  |  | 32.85
| Tub ∅ 1/2" |  | 1 | 117.59 |  |  | 117.59
DESAGUE
| PVC-SAL 4" |  | 1 | 93.6 |  |  | 93.6
| PVC-SAL 2" |  | 1 | 19.7 |  |  | 19.7
CANALETAS
| DRENAJE PLUVIAL |  | 1 | 137.92 |  |  | 137.92
04.01.02 | EXCAV. MANUAL EN TERRENO NORMAL DE ZANJAS P/ INSTALACIONES SANITARIAS | m | [5 empty] | 401.66
AGUA
| ingreso de Tub. 1 1/4" a cisterna |  | 1 | 32.85 |  |  | 32.85
| Tub ∅ 1/2" |  | 1 | 117.59 |  |  | 117.59
DESAGUE
| PVC-SAL 4" |  | 1 | 93.6 |  |  | 93.6
| PVC-SAL 2" |  | 1 | 19.7 |  |  | 19.7
| DRENAJE PLUVIAL |  | 1 | 137.92 |  |  | 137.92
04.01.03 | REFINE, NIVELACION Y COMPACTACION DEL FONDO DE ZANJA | m | [5 empty] | 401.66
AGUA
| ingreso de Tub. ∅1 1/4" a cisterna |  | 1 | 32.85 |  |  | 32.85
| Tub ∅ 1/2" |  | 1 | 117.59 |  |  | 117.59
DESAGUE
| PVC-SAL 4" |  | 1 | 93.6 |  |  | 93.6
| PVC-SAL 2" |  | 1 | 19.7 |  |  | 19.7
CANALETAS
| DRENAJE PLUVIAL |  | 1 | 137.92 |  |  | 137.92
04.01.04 | COLOCACION DE LA CAMA DE APOYO P/TUB. DE DESAGUE (e= 0.10 m) | m | [5 empty] | 113.3
DESAGUE
| PVC-SAL 4" |  | 1 | 93.6 |  |  | 93.6
| PVC-SAL 2" |  | 1 | 19.7 |  |  | 19.7
04.01.05 | COLOCACION DE LA CAMA DE PROTECCION P/TUB. DE DESAGUE (e=0.40) | m | [5 empty] | 113.3
DESAGUE
| PVC-SAL 4" |  | 1 | 93.6 |  |  | 93.6
| PVC-SAL 2" |  | 1 | 19.7 |  |  | 19.7
04.01.06 | COLOCACION DE LA CAMA DE APOYO P/TUB. DE AGUA, (e= 0.10 m) | m | [5 empty] | 32.85
AGUA
| ingreso de Tub. ∅1 1/4" a cisterna |  | 1 | 32.85 |  |  | 32.85
| Tub ∅ 1/2" |  | 1 | 117.59 |  |  | 117.59
04.01.07 | COLOCACION DE LA CAMA DE PROTECCION P/TUB. DE AGUA (e=0.30) | m | [5 empty] | 120.5551
AGUA
| ingreso 2 1/2" a cisterna |  | 1 | 2.9651 |  |  | 2.9651
| Tub ∅ 1/2" |  | 1 | 117.59 |  |  | 117.59
04.01.08 | RELLENO DE ZANJA CON MATERIAL PROPIO | m3 | [5 empty] | 48.4566
| AGUA |  | 1 | 120.5551 | 0.4 | 0.3 | 14.4666
| DESAGUE |  | 1 | 113.3 | 0.6 | 0.5 | 33.99
04.01.09 | ELIMINACION DE MATERIAL A BOTADERO CON EQUIPO, DM= 15 KM | m3 | [5 empty] | 76.3653
EXCAVAC.
| Agua |  | 1.3 | 150.44 | 0.4 | 0.6 | 46.9373
| Desague |  | 1.3 | 113.3 | 0.6 | 1 | 88.374
CANALETAS
|  |  | 1 | 137.92 | 0.45 | 0.35 | 21.7224
RELLENOS
| Agua |  | -1.3 | 120.5551 | 0.4 | 0.3 | -18.8066
| Desague |  | -1.3 | 113.3 | 0.6 | 0.7 | -61.8618
04.02 | SISTEMA DE AGUA
04.02.01 | SALIDAS DE AGUA FRIA
04.02.01.01 | SALIDAS PARA AGUA FRIA CON TUBERIA PVC- SAP 1/2" | pto | [5 empty] | 38
Módulo N°01
| 1° NIVEL | pto | 21 |  |  |  | 21
Módulo N°04
| 1° NIVEL | pto | 17 |  |  |  | 17
04.02.02 | RED DE DISTRIBUCION
04.02.02.01 | RED DE DISTRIBUCION TUBERIA DE Ø 1/2" PVC SAP | m | [5 empty] | 117.59
1° Nivel
| Módulo 1 y 4 |  | 1 | 117.59 |  |  | 117.59
04.02.03 | ACCESORIOS DE REDES DE AGUA FRIA
04.02.03.01 | SUMINISTRO E INST. DE ACCESORIOS PARA INSTALACIÓN DE RED DE AGUA | glb | [5 empty] | 1
|  |  | 1 |  |  |  | 1
04.02.04 | VALVULAS
04.02.04.01 | VALVULA DE COMPUERTA DE CONTROL Ø1/2" | und | [5 empty] | 18
Módulo N°01
| 1° NIVEL | Und | 9 |  |  |  | 9
Módulo N°04
| 1° NIVEL | Und | 7 |  |  |  | 7
SISTEMA DE RIEGO
| Grifos | Und | 2 |  |  |  | 2
04.02.06 | VARIOS
04.02.06.01 | GRIFO DE RIEGO 1/2" INC/CAJA DE CONCRETO | und | [5 empty] | 2
|  |  | 2 |  |  |  | 2
04.03 | SISTEMA DE DESAGUE Y VENTILACIÓN
04.03.01 | SALIDAS DE DESAGUE
04.03.01.01 | SALIDA DE DESAGUE EN PVC Ø4" | pto | [5 empty] | 15
INODOROS
Módulo N°01
1° NIVEL
| SS.HH |  | 9 |  |  |  | 9
Módulo N°04
1° NIVEL
| SS.HH |  | 6 |  |  |  | 6
04.03.01.02 | SALIDA DE DESAGUE DE PVC Ø2" | pto | [5 empty] | 20
LAVADEROS, URINARIOS Y SUMIDEROS
Módulo N°01
1° NIVEL
| SS.HH |  | 10 |  |  |  | 10
Módulo N°04
1° NIVEL
| SS.HH, COCINA |  | 10 |  |  |  | 10
04.03.01.03 | SALIDA PARA VENTILACION Ø2" | pto | [5 empty] | 13
VENTILACION EN INODOROS T. BAJO
Módulo N°01
1° NIVEL
| SS.HH |  | 6 |  |  |  | 6
Módulo N°04
1° NIVEL
| SS.HH, COCINA |  | 7 |  |  |  | 7
04.03.02 | REDES DE DERIVACIÓN
04.03.02.01 | TUBERIA DE PVC SAL ø 4" | m | [5 empty] | 93.03
Módulo n°01 y n°04
| 1° NIVEL | m | 1 | 48.03 |  |  | 48.03
| RED MATRIZ | m | 1 | 45 |  |  | 45
04.03.02.02 | TUBERIA DE PVC SAL ø 2" | m | [5 empty] | 84.62
Módulo n°01 y n°04
| 1° NIVEL | m | 1 | 23.62 |  |  | 23.62
Ventilación
| Módulo n°01 | m | 1 | 30 |  |  | 30
| Módulo n°04 | m | 1 | 31 |  |  | 31
04.03.03 | ACCESORIOS DE REDES DE DESAGUE
04.03.03.01 | SUMINISTRO E INST. DE ACCESORIOS PARA INSTALACIÓN DE RED DE DESAGUE | glb | [5 empty] | 1
|  |  | 1 |  |  |  | 1
04.03.04 | CAJAS Y TAPAS
03.03.04.01 | CAJA DE REGISTRO PREFAB. 30cmX60cm | und | [5 empty] | 6
|  |  | 6 |  |  |  | 6
04.03.05 | ADITAMIENTOS VARIOS
04.03.05.01 | REGISTRO DE BRONCE 4" | und | [5 empty] | 14
Módulo N°01
1° NIVEL
| SS.HH | und | 7 |  |  |  | 7
Módulo N°04
1° NIVEL
| SS.HH | und | 7 |  |  |  | 7
04.03.05.02 | SUMIDERO DE BRONCE CON REJILLA 2" | und | [5 empty] | 18
Módulo N°01
1° NIVEL
| SS.HH | und | 9 |  |  |  | 9
Módulo N°04
1° NIVEL
| SS.HH , COCINA | und | 9 |  |  |  | 9
04.03.05.03 | SUMINISTRO E INSTALACION DE SOMBRERO DE 2" | und | [5 empty] | 13
VENTILACION EN INODOROS T. BAJO
Módulo N°01
1° NIVEL
| SS.HH | und | 6 |  |  |  | 6
Módulo N°04
1° NIVEL
| SS.HH | und | 7 |  |  |  | 7
04.03.05.04 | TRAMPA DE PVC SAL PARA DESAGUE DE 4" | und | [5 empty] | 31
Módulo N°01
1° NIVEL
| SS.HH | und | 17 |  |  |  | 17
Módulo N°04
1° NIVEL
| SS.HH | und | 14 |  |  |  | 14
04.04 | APARATOS Y ACCESORIOS SANITARIOS
04.04.01 | INODORO TANQUE BAJO NORMAL,(NAC. BLANCO) INC. ACCESORIOS. | pza | [5 empty] | 10
Módulo N°01
1° NIVEL
| SS.HH | pza | 5 |  |  |  | 5
Módulo N°04
1° NIVEL
| SS.HH | pza | 5 |  |  |  | 5
04.04.02 | INODORO TANQUE BAJO TIPO BABY,(NAC. BLANCO) INC. ACCESORIOS. | pza | [5 empty] | 5
Módulo N°01
1° NIVEL
| SS.HH | pza | 4 |  |  |  | 4
Módulo N°04
1° NIVEL
| SS.HH | pza | 1 |  |  |  | 1
04.04.03 | LAVADERO ACERO INOXIDABLE 1 POZA,S/ESCURRIDERA C/GRIFERIA. | pza | [5 empty] | 3
Módulo N°04
| 1° NIVEL | pza | 3 |  |  |  | 3
04.04.04 | LAVATORIO DE LOZA BLANCO INC. ACCESORIOS. | pza | [5 empty] | 15
Módulo N°01
1° NIVEL
| SS.HH | pza | 9 |  |  |  | 9
Módulo N°04
1° NIVEL
| SS.HH | pza | 6 |  |  |  | 6
04.04.05 | URINARIO DE LOZA BLANCA INC. ACCESORIOS. | pza | [5 empty] | 2
Módulo N°01
1° NIVEL
| SS.HH | pza | 1 |  |  |  | 1
Módulo N°04
1° NIVEL
| SS.HH | pza | 1 |  |  |  | 1
04.05 | SUMINISTRO E INSTALACIÓN DE ACCESORIOS
04.05.01 | PAPELERA DE LOSA DE COLOR DE 15 x 15 cm INC. INSTALACIÓN. | und | [5 empty] | 15
Módulo N°01
1° NIVEL
| SS.HH | und | 9 |  |  |  | 9
Módulo N°04
1° NIVEL
| SS.HH | und | 6 |  |  |  | 6
04.05.02 | DISPENSADOR JABON LIQUIDO ACERO INOXIDABLE | und | [5 empty] | 15
Módulo N°01
1° NIVEL
| SS.HH | und | 9 |  |  |  | 9
Módulo N°04
1° NIVEL
| SS.HH | und | 6 |  |  |  | 6
04.05.03 | GRIFO CROMADO PARA LAVADERO TIPO CUELLO GANZO INC. ACCESORIOS | und | [5 empty] | 1
Módulo N°04
1° NIVEL
| COCINA |  | 1 |  |  |  | 1
04.05.04 | DUCHA CON LLAVE 1/2" INC/ACCESORIOS | und | [5 empty] | 2
Módulo N°04
1° NIVEL
| SS.HH |  | 2 |  |  |  | 2
04.06 | SISTEMA DE DRENAJE PLUVIAL
04.06.01 | CANALETA DE CONCRETO DE CANALETA F´c=175 kg/cm2 | m3 | [5 empty] | 9.1579
| fondo |  | 1 | 137.92 | 0.27 | 0.08 | 2.9791
| paredes |  | 2 | 137.92 | 0.28 | 0.08 | 6.1788
04.06.02 | CANALETA DE CONCRETO - ENCOFRADO Y DESENCOFRADO | m2 | [5 empty] | 77.2352
| paredes |  | 2 | 137.92 | 0.28 |  | 77.2352
04.06.03 | REJILLA METALICA | m | [5 empty] | 137.92
|  |  | 1 | 137.92 |  |  | 137.92
04.06.04 | TUBERIA DE PVC SAL ø 3" | m | [5 empty] | 15
| Módulo N°01 | m | 2 | 3 |  |  | 6
| Módulo N°02 | m | 1 | 3 |  |  | 3
| Módulo N°03 | m | 1 | 3 |  |  | 3
| Módulo N°04 | m | 1 | 3 |  |  | 3
04.07 | VARIOS
04.07.01 | PRUEBA HIDRAULICA EN TUBERIAS DE AGUA | glb | [5 empty] | 1
|  |  | 1 |  |  |  | 1
04.07.02 | PRUEBA HIDRAULICA EN TUBERIAS DE DESAGUE | glb | [5 empty] | 1
|  |  | 1 |  |  |  | 1