## Hoja1
CUADRO DE OBRAS DE CONCRETO
DESCRIPCIÓN | Km | UBICACIÓN | TIPO OBRA
OBRA DE ARTE N° 01 | 0+775 | Curva | BADÉN
OBRA DE ARTE N° 02 | 1+680 | Curva | BADÉN
OBRA DE ARTE N° 03 | 1+740 | Curva | BADÉN
OBRA DE ARTE N° 04 | 6+840 | Curva | BADÉN
OBRA DE ARTE N° 05 | 11+505 | Curva | BADÉN

## Hoja2
DISEÑO DE BADÉN |  | Km | 0+775
*Manual de carreteras hidrología, hidraulica y drenaje
DISEÑO HIDRAULICO DE LA SECCIÓN DEL BADÉN
CAUDAL DE DISEÑO
| Qd = | 4.25 | m3/s
SECCIÓN DEL BADÉN
Dimensionamiento del badén estándar
Datos:
| Profundidad (Flecha) |  | H = | 0.3 | m
| Pendiente de los lados |  | S_L = | 0.05 | m/m
| Pendiente del canal |  | S_0 = | 0.03 | %
| Longitud lado izquierdo |  | L1 = | 6 | m
| Longitud lado derecho |  | L2 = | 6 | m
| Caudal de diseño |  | Q_d= | 4.25 | m3/seg | x metodo racional
| Coeficiente de rugosidad de Manning (n) |  |  |  | Concreto | 0.014
[5 empty] | Mamposteria | 0.023
Calculos:
| Pendiente de la estructura (Talud) |  |  | Z = | 20
Empleando la formula de Manning
|  |  |  | Area |  | A = | 1.8 | m2
|  |  |  | Perimetro mojado |  | P = | 12.015 | m
|  |  |  | Radio Hidraulico |  | R = | 0.14981 | m
|  |  |  | Q = | 6.2816 | m3/seg | CONFORME
Nº | TIPO | UBICACIÓN | CAUDAL DISEÑO (m3/seg) | CAUDAL BADEN | FLECHA H (m) | PENDIENTE LONGITUDINAL % | PENDIENTE TRANSVERSAL % | CHEQUEO
1 | 1 | 0+775 | 4.25 | 6.2816 | 0.3 | 5% | 0.05 | CONFORME
L1
L2
H
3%
S L
SL
S= 3%
S= 3%
H
L1
L2