## Hoja1
PROGRESIVAS |  | LADO IZQUIERDO | [6 empty] | LADO DERECHO
DE PROGRESIVA | A PROGRESIVA | LONG. | Ancho tributario de calzada(m) | Altura de talud | AREA |  | INTENSID AD MAX. | Qd (m3/s) | Ancho tributario de calzada | Altura de talud | AREA |  | INTENSID AD MAX. | Qd (m3/s)
|  | (m) |  |  |  | C | (mm/hr) |  |  |  |  | C | (mm/hr)
0+000 | 0+200 | 200 | 3 | 10 | 0.002 | 0.615 | 15.67 | 0.0053539 | 3 | 10 | 0.002 | 0.615 | 15.67 | 0.0053539
Cp= | 0.825 | Coef de escorrentia para pavimento asfaltico y concreto
Cs= | 0.525 | Coef de escorrentia para terrernos granulares
Coef de esc ponderado sera
C=
Cponderada= (a*Cs+ (d-a)*Cs)*L/(L*d)

## Hoja2
DISEÑO DE CUNETAS REVESTIDAS CON ENRROCADO
DE | A | Qd | S(%) | n | Z1 | Z2 | H (m) | b (m) | B (m) | A (m2) | P (m) | Qi | Qi>Qd
PROGR | PROGR | (m3/s) | [9 empty] | (m3/s)
0+000 | 0+200 | 0.010708 | 0.14 | 0.014 | 2 | 0.5 | 0.3 | 0.15 | 0.6 | 0.1125 | 1.0062 | 0.69779 | CUMPLE
0+200 | 0+400 | 0.010708 | 0.11 | 0.014 | 2 | 0.5 | 0.3 | 0.15 | 0.6 | 0.1125 | 1.0062 | 0.61853 | CUMPLE
0+400 | 0+600 | 0.010708 | 0.1 | 0.014 | 2 | 0.5 | 0.3 | 0.15 | 0.6 | 0.1125 | 1.0062 | 0.58974 | CUMPLE
0+600 | 0+800 | 0.010708 | 0.11 | 0.014 | 2 | 0.5 | 0.3 | 0.15 | 0.6 | 0.1125 | 1.0062 | 0.61853 | CUMPLE
0+800 | 1+000 | 0.010708 | 0.13 | 0.014 | 2 | 0.5 | 0.3 | 0.15 | 0.6 | 0.1125 | 1.0062 | 0.67241 | CUMPLE
1+000 | 1+200 | 0.010708 | 0.09 | 0.014 | 2 | 0.5 | 0.3 | 0.15 | 0.6 | 0.1125 | 1.0062 | 0.55948 | CUMPLE
1+200 | 1+400 | 0.010708 | 0.09 | 0.014 | 2 | 0.5 | 0.3 | 0.15 | 0.6 | 0.1125 | 1.0062 | 0.55948 | CUMPLE
1+400 | 1+600 | 0.010708 | 0.11 | 0.014 | 2 | 0.5 | 0.3 | 0.15 | 0.6 | 0.1125 | 1.0062 | 0.61853 | CUMPLE
1+600 | 1+800 | 0.010708 | 0.11 | 0.014 | 2 | 0.5 | 0.3 | 0.15 | 0.6 | 0.1125 | 1.0062 | 0.61853 | CUMPLE
1+800 | 2+000 | 0.010708 | 0.09 | 0.014 | 2 | 0.5 | 0.3 | 0.15 | 0.6 | 0.1125 | 1.0062 | 0.55948 | CUMPLE
2+000 | 2+200 | 0.010708 | 0.04 | 0.014 | 2 | 0.5 | 0.3 | 0.15 | 0.6 | 0.1125 | 1.0062 | 0.37298 | CUMPLE
2+200 | 2+400 | 0.010708 | 0.12 | 0.014 | 2 | 0.5 | 0.3 | 0.15 | 0.6 | 0.1125 | 1.0062 | 0.64603 | CUMPLE
2+400 | 2+600 | 0.010708 | 0.07 | 0.014 | 2 | 0.5 | 0.3 | 0.15 | 0.6 | 0.1125 | 1.0062 | 0.49341 | CUMPLE
2+600 | 2+800 | 0.010708 | 0.13 | 0.014 | 2 | 0.5 | 0.3 | 0.15 | 0.6 | 0.1125 | 1.0062 | 0.67241 | CUMPLE
2+800 | 3+000 | 0.010708 | 0.0877 | 0.014 | 2 | 0.5 | 0.3 | 0.15 | 0.6 | 0.1125 | 1.0062 | 0.55228 | CUMPLE
3+000 | 3+200 | 0.010708 | 0.076 | 0.014 | 2 | 0.5 | 0.3 | 0.15 | 0.6 | 0.1125 | 1.0062 | 0.51412 | CUMPLE
3+200 | 3+400 | 0.010708 | 0.076 | 0.014 | 2 | 0.5 | 0.3 | 0.15 | 0.6 | 0.1125 | 1.0062 | 0.51412 | CUMPLE
3+400 | 3+600 | 0.010708 | 0.1131 | 0.014 | 2 | 0.5 | 0.3 | 0.15 | 0.6 | 0.1125 | 1.0062 | 0.62718 | CUMPLE
3+600 | 3+800 | 0.010708 | 0.119 | 0.014 | 2 | 0.5 | 0.3 | 0.15 | 0.6 | 0.1125 | 1.0062 | 0.64333 | CUMPLE
3+800 | 4+000 | 0.010708 | 0.119 | 0.014 | 2 | 0.5 | 0.3 | 0.15 | 0.6 | 0.1125 | 1.0062 | 0.64333 | CUMPLE
4+000 | 4+200 | 0.010708 | 0.057 | 0.014 | 2 | 0.5 | 0.3 | 0.15 | 0.6 | 0.1125 | 1.0062 | 0.44524 | CUMPLE
4+200 | 4+400 | 0.010708 | 0.057 | 0.014 | 2 | 0.5 | 0.3 | 0.15 | 0.6 | 0.1125 | 1.0062 | 0.44524 | CUMPLE
4+400 | 4+600 | 0.010708 | 0.006 | 0.014 | 2 | 0.5 | 0.3 | 0.15 | 0.6 | 0.1125 | 1.0062 | 0.14446 | CUMPLE
4+600 | 4+800 | 0.010708 | 0.006 | 0.014 | 2 | 0.5 | 0.3 | 0.15 | 0.6 | 0.1125 | 1.0062 | 0.14446 | CUMPLE
4+800 | 5+000 | 0.010708 | 0.006 | 0.014 | 2 | 0.5 | 0.3 | 0.15 | 0.6 | 0.1125 | 1.0062 | 0.14446 | CUMPLE
5+000 | 5+200 | 0.010708 | 0.006 | 0.014 | 2 | 0.5 | 0.3 | 0.15 | 0.6 | 0.1125 | 1.0062 | 0.14446 | CUMPLE
5+200 | 5+400 | 0.010708 | 0.066 | 0.014 | 2 | 0.5 | 0.3 | 0.15 | 0.6 | 0.1125 | 1.0062 | 0.47911 | CUMPLE
5+400 | 5+600 | 0.010708 | 0.066 | 0.014 | 2 | 0.5 | 0.3 | 0.15 | 0.6 | 0.1125 | 1.0062 | 0.47911 | CUMPLE
5+600 | 5+800 | 0.010708 | 0.04 | 0.014 | 2 | 0.5 | 0.3 | 0.15 | 0.6 | 0.1125 | 1.0062 | 0.37298 | CUMPLE
5+800 | 6+000 | 0.010708 | 0.04 | 0.014 | 2 | 0.5 | 0.3 | 0.15 | 0.6 | 0.1125 | 1.0062 | 0.37298 | CUMPLE
6+000 | 6+200 | 0.010708 | 0.106 | 0.014 | 2 | 0.5 | 0.3 | 0.15 | 0.6 | 0.1125 | 1.0062 | 0.60718 | CUMPLE
6+200 | 6+400 | 0.010708 | 0.106 | 0.014 | 2 | 0.5 | 0.3 | 0.15 | 0.6 | 0.1125 | 1.0062 | 0.60718 | CUMPLE
6+400 | 6+600 | 0.010708 | 0.106 | 0.014 | 2 | 0.5 | 0.3 | 0.15 | 0.6 | 0.1125 | 1.0062 | 0.60718 | CUMPLE
6+600 | 6+800 | 0.010708 | 0.09 | 0.014 | 2 | 0.5 | 0.3 | 0.15 | 0.6 | 0.1125 | 1.0062 | 0.55948 | CUMPLE
6+800 | 7+000 | 0.010708 | 0.11 | 0.014 | 2 | 0.5 | 0.3 | 0.15 | 0.6 | 0.1125 | 1.0062 | 0.61853 | CUMPLE
7+000 | 7+200 | 0.010708 | 0.11 | 0.014 | 2 | 0.5 | 0.3 | 0.15 | 0.6 | 0.1125 | 1.0062 | 0.61853 | CUMPLE
7+200 | 7+400 | 0.010708 | 0.09 | 0.014 | 2 | 0.5 | 0.3 | 0.15 | 0.6 | 0.1125 | 1.0062 | 0.55948 | CUMPLE
7+400 | 7+600 | 0.010708 | 0.04 | 0.014 | 2 | 0.5 | 0.3 | 0.15 | 0.6 | 0.1125 | 1.0062 | 0.37298 | CUMPLE
7+600 | 7+800 | 0.010708 | 0.12 | 0.014 | 2 | 0.5 | 0.3 | 0.15 | 0.6 | 0.1125 | 1.0062 | 0.64603 | CUMPLE
7+800 | 8+000 | 0.010708 | 0.07 | 0.014 | 2 | 0.5 | 0.3 | 0.15 | 0.6 | 0.1125 | 1.0062 | 0.49341 | CUMPLE
8+000 | 8+200 | 0.010708 | 0.13 | 0.014 | 2 | 0.5 | 0.3 | 0.15 | 0.6 | 0.1125 | 1.0062 | 0.67241 | CUMPLE
8+200 | 8+400 | 0.010708 | 0.0877 | 0.014 | 2 | 0.5 | 0.3 | 0.15 | 0.6 | 0.1125 | 1.0062 | 0.55228 | CUMPLE
8+400 | 8+600 | 0.010708 | 0.076 | 0.014 | 2 | 0.5 | 0.3 | 0.15 | 0.6 | 0.1125 | 1.0062 | 0.51412 | CUMPLE
8+600 | 8+800 | 0.010708 | 0.076 | 0.014 | 2 | 0.5 | 0.3 | 0.15 | 0.6 | 0.1125 | 1.0062 | 0.51412 | CUMPLE
8+800 | 9+000 | 0.010708 | 0.1131 | 0.014 | 2 | 0.5 | 0.3 | 0.15 | 0.6 | 0.1125 | 1.0062 | 0.62718 | CUMPLE
9+000 | 9+200 | 0.010708 | 0.119 | 0.014 | 2 | 0.5 | 0.3 | 0.15 | 0.6 | 0.1125 | 1.0062 | 0.64333 | CUMPLE
9+200 | 9+400 | 0.010708 | 0.119 | 0.014 | 2 | 0.5 | 0.3 | 0.15 | 0.6 | 0.1125 | 1.0062 | 0.64333 | CUMPLE
9+400 | 9+600 | 0.010708 | 0.119 | 0.014 | 2 | 0.5 | 0.3 | 0.15 | 0.6 | 0.1125 | 1.0062 | 0.64333 | CUMPLE
9+600 | 9+800 | 0.010708 | 0.09 | 0.014 | 2 | 0.5 | 0.3 | 0.15 | 0.6 | 0.1125 | 1.0062 | 0.55948 | CUMPLE
9+800 | 10+000 | 0.010708 | 0.11 | 0.014 | 2 | 0.5 | 0.3 | 0.15 | 0.6 | 0.1125 | 1.0062 | 0.61853 | CUMPLE
10+000 | 10+200 | 0.010708 | 0.11 | 0.014 | 2 | 0.5 | 0.3 | 0.15 | 0.6 | 0.1125 | 1.0062 | 0.61853 | CUMPLE
10+200 | 10+400 | 0.010708 | 0.09 | 0.014 | 2 | 0.5 | 0.3 | 0.15 | 0.6 | 0.1125 | 1.0062 | 0.55948 | CUMPLE
10+400 | 10+600 | 0.010708 | 0.04 | 0.014 | 2 | 0.5 | 0.3 | 0.15 | 0.6 | 0.1125 | 1.0062 | 0.37298 | CUMPLE
10+600 | 10+800 | 0.010708 | 0.12 | 0.014 | 2 | 0.5 | 0.3 | 0.15 | 0.6 | 0.1125 | 1.0062 | 0.64603 | CUMPLE
10+800 | 11+000 | 0.010708 | 0.07 | 0.014 | 2 | 0.5 | 0.3 | 0.15 | 0.6 | 0.1125 | 1.0062 | 0.49341 | CUMPLE
11+000 | 11+200 | 0.010708 | 0.13 | 0.014 | 2 | 0.5 | 0.3 | 0.15 | 0.6 | 0.1125 | 1.0062 | 0.67241 | CUMPLE
11+200 | 11+400 | 0.010708 | 0.0877 | 0.014 | 2 | 0.5 | 0.3 | 0.15 | 0.6 | 0.1125 | 1.0062 | 0.55228 | CUMPLE
11+400 | 11+600 | 0.010708 | 0.076 | 0.014 | 2 | 0.5 | 0.3 | 0.15 | 0.6 | 0.1125 | 1.0062 | 0.51412 | CUMPLE
11+600 | 11+800 | 0.010708 | 0.076 | 0.014 | 2 | 0.5 | 0.3 | 0.15 | 0.6 | 0.1125 | 1.0062 | 0.51412 | CUMPLE
11+800 | 12+000 | 0.010708 | 0.1131 | 0.014 | 2 | 0.5 | 0.3 | 0.15 | 0.6 | 0.1125 | 1.0062 | 0.62718 | CUMPLE
12+000 | 12+200 | 0.010708 | 0.119 | 0.014 | 2 | 0.5 | 0.3 | 0.15 | 0.6 | 0.1125 | 1.0062 | 0.64333 | CUMPLE
12+200 | 12+400 | 0.010708 | 0.119 | 0.014 | 2 | 0.5 | 0.3 | 0.15 | 0.6 | 0.1125 | 1.0062 | 0.64333 | CUMPLE
12+400 | 12+600 | 0.010708 | 0.076 | 0.014 | 2 | 0.5 | 0.3 | 0.15 | 0.6 | 0.1125 | 1.0062 | 0.51412 | CUMPLE
12+600 | 12+800 | 0.010708 | 0.076 | 0.014 | 2 | 0.5 | 0.3 | 0.15 | 0.6 | 0.1125 | 1.0062 | 0.51412 | CUMPLE
12+800 | 13+000 | 0.010708 | 0.1131 | 0.014 | 2 | 0.5 | 0.3 | 0.15 | 0.6 | 0.1125 | 1.0062 | 0.62718 | CUMPLE
13+000 | 13+200 | 0.010708 | 0.119 | 0.014 | 2 | 0.5 | 0.3 | 0.15 | 0.6 | 0.1125 | 1.0062 | 0.64333 | CUMPLE
13+200 | 13+400 | 0.010708 | 0.119 | 0.014 | 2 | 0.5 | 0.3 | 0.15 | 0.6 | 0.1125 | 1.0062 | 0.64333 | CUMPLE
13+400 | 13+600 | 0.010708 | 0.09 | 0.014 | 2 | 0.5 | 0.3 | 0.15 | 0.6 | 0.1125 | 1.0062 | 0.55948 | CUMPLE
13+600 | 13+800 | 0.010708 | 0.11 | 0.014 | 2 | 0.5 | 0.3 | 0.15 | 0.6 | 0.1125 | 1.0062 | 0.61853 | CUMPLE
13+800 | 14+000 | 0.010708 | 0.11 | 0.014 | 2 | 0.5 | 0.3 | 0.15 | 0.6 | 0.1125 | 1.0062 | 0.61853 | CUMPLE
14+000 | 14+200 | 0.010708 | 0.09 | 0.014 | 2 | 0.5 | 0.3 | 0.15 | 0.6 | 0.1125 | 1.0062 | 0.55948 | CUMPLE
14+200 | 14+400 | 0.010708 | 0.04 | 0.014 | 2 | 0.5 | 0.3 | 0.15 | 0.6 | 0.1125 | 1.0062 | 0.37298 | CUMPLE
14+400 | 14+600 | 0.010708 | 0.12 | 0.014 | 2 | 0.5 | 0.3 | 0.15 | 0.6 | 0.1125 | 1.0062 | 0.64603 | CUMPLE
14+600 | 14+800 | 0.010708 | 0.07 | 0.014 | 2 | 0.5 | 0.3 | 0.15 | 0.6 | 0.1125 | 1.0062 | 0.49341 | CUMPLE
14+800 | 15+000 | 0.010708 | 0.13 | 0.014 | 2 | 0.5 | 0.3 | 0.15 | 0.6 | 0.1125 | 1.0062 | 0.67241 | CUMPLE
15+000 | 15+200 | 0.010708 | 0.0877 | 0.014 | 2 | 0.5 | 0.3 | 0.15 | 0.6 | 0.1125 | 1.0062 | 0.55228 | CUMPLE
15+200 | 15+400 | 0.010708 | 0.076 | 0.014 | 2 | 0.5 | 0.3 | 0.15 | 0.6 | 0.1125 | 1.0062 | 0.51412 | CUMPLE
15+400 | 15+600 | 0.010708 | 0.076 | 0.014 | 2 | 0.5 | 0.3 | 0.15 | 0.6 | 0.1125 | 1.0062 | 0.51412 | CUMPLE
15+600 | 15+715 | 0.010708 | 0.1131 | 0.014 | 2 | 0.5 | 0.3 | 0.15 | 0.6 | 0.1125 | 1.0062 | 0.62718 | CUMPLE