## SUB-CUENCAS
IMAGEN REFERENCIAL DE SUBCUENCAS - ESTUDIO HIDROLÓGICO

## PARAMETROS SUB-CUENCA 1
ESTUDIO HIDROLÓGICO |  |  | SUB-CUENCA N° 01
CUADRO RESUMEN DE DATOS GENERALES DE SUB CUENCAS
CARACTERISTICAS GENERALES |  |  | CUENCA 1
ÁREA DE CUENCA (km2) |  |  | 0.81219
PERÍMETRO CUENCA (km) |  |  | 3.6726
COTA MAXIMA DE LA CUENCA (m.s.n.m) |  |  | 1200
COTA MINIMA DE LA CUENCA (m.s.n.m) |  |  | 850
LONGITUD DEL CAUSE PRINCIPAL (km) |  |  | 1560.674
COTA MAXIMA DEL CAUSE PRINCIPAL (m.s.n.m) |  |  | 1050
COTA MINIMA DEL CAUSE PRINCIPAL (m.s.n.m) |  |  | 850
PENDIENTE DEL CAUSE PRINCIPAL (%) |  |  | 12.815
PENDIENTE PROMEDIO DE LA CUENCA (m/m) |  |  | 0.31605
ÁREA DE CUENCA
El área de subcuencas se calculo de acuerdo a las curvas de nivel existentes
ÁREA ENTRE CURVAS DE NIVEL
CURVA DE NIVEL | ÁREA (m2) | ÁREA (Km2)
CURVA 1200 | 8234.628 | 0.0082346
CURVA 1150 | 52978.649 | 0.052979
CURVA 1100 | 55790.364 | 0.05579
CURVA 1050 | 77748.658 | 0.077749
CURVA 1000 | 188108.405 | 0.18811
CURVA 900 | 192860.819 | 0.19286
CURVA 850 | 170392.233 | 0.17039
CURVA 900 | 65725.884 | 0.065726
CURVA 850 | 349.733 | 0.00034973
AREA TOTAL | 812189.373 | 0.81219
PERIMETRO DE CUENCA
Perimetro de la cuenca es igual, al perímetro de la divisoria de agua
PERIMETRO | 3672.601 | 3.6726
COTAS REPRESENTATIVAS DE LA CUENCA
Cota minima | 850 | m.s.n.m
Cota maxima | 1200 | m.s.n.m
LONGITUD DEL CAUSE PRINCIPAL
Longitud aproximada del inicio del cause hasta el punto de control
Long.cause = | 1560.674 | 1.5607
COTAS REPRESENTATIVAS DEL CAUSE PRINCIPAL
Cota minima | 850 | m.s.n.m
Cota maxima | 1050 | m.s.n.m
PENDIENTE DEL CAUSE PRINCIPAL
P = | 12.815
Dado que la cuenca tiene una pendiente entre 15% y 25%, se puede decir que presenta un terreno ondulado.
PENDIENTE PROMEDIO DE LA CUENCA
Sc = Pendiente de la cuenca
D = Desnivel constante entre curvas de nivel, en Km
L = Longitud total de las curvas de nivel dentro de la cuenca, en Km
A= Área de la cuenca, en Km2
Sc = | 0.22495
LONGITUD TOTAL
CURVA DE NIVEL | LONG. (m) | LONG. (km)
CURVA 850 | 1531.963 | 1.532
CURVA 900 | 677.365 | 0.67736
CURVA 1000 | 1842.621 | 1.8426
CURVA 1050 | 1504.704 | 1.5047
CURVA 1100 | 846.06 | 0.84606
CURVA 1150 | 613.769 | 0.61377
CURVA 1200 | 291.561 | 0.29156
LONGITUD | 7308.043 | 7.308

## CAUDAL SUB-CUENCAS
DATOS ESTUDIO HIDROLÓGICO
DATOS GENERALES DE SUB CUENCAS
CARACTERISTICAS GENERALES | [5 empty] | CUENCA 1
OBRA ARTE 1
ÁREA DE CUENCA (km2) | [5 empty] | 0.81219
PERÍMETRO CUENCA (km) | [5 empty] | 3.6726
COTA MAXIMA DE LA CUENCA (m.s.n.m) | [5 empty] | 1200
COTA MINIMA DE LA CUENCA (m.s.n.m) | [5 empty] | 850
LONGITUD DEL CAUSE PRINCIPAL (km) | [5 empty] | 1560.674
COTA MAXIMA DEL CAUSE PRINCIPAL (m.s.n.m) | [5 empty] | 1050
COTA MINIMA DEL CAUSE PRINCIPAL (m.s.n.m) | [5 empty] | 850
PENDIENTE DEL CAUSE PRINCIPAL (%) | [5 empty] | 12.815
PENDIENTE PROMEDIO DE LA CUENCA (m/m) | [5 empty] | 0.31605
CAUDAL MAXIMO DE CUENCA m3/s (Periodo de retorno de 57 años) | [5 empty] | 1.4152
SELECCIÓN DEL PERIODO DE RETORNO
| R | 0.4
| n | 20
| T | 40 | años | 0.39731
CURVAS DE INTENCIDAD DURACIÓN Y FRECUENCIA
TIEMPO DE CONCENTRACIÓN
Tiempo de concentración según Kirpich |  |  |  | Tc = | 8.7259
Tiempo de concentración según California Culverts |  |  |  | Tc = | 9.9734
DATOS DE PRECIPITACIONES mm
Codigo | Planilla | Variable | Año | Enero | Febrero | Marzo | Abril | Mayo | Junio | Julio | Agosto | Setiembre | Octubre | Noviembre | Diciembre | Maximo Anual
153208 | 50 | PT202 | 2013 |  | 26.5 | 22.5 | 19.78 | 35 | 10.5 | 27.8 | 49.5 | 40 | 28.5 | 4.5 | 10.5 | 49.5
153208 | 50 | PT202 | 2014 | 26.8 | 12.5 | 32.5 | 23.5 | 44 | 20.8 | 35.8 | 26.5 | 48.5 | 14 | 17.5 | 16.2 | 48.5
153208 | 50 | PT202 | 2015 | 11.5 | 12.8 | 25 | 15.8 | 34.5 | 38 | 14 | 17.5 | 32 | 15.5 | 17.5 | 29 | 38
153208 | 50 | PT202 | 2016 | 24.8 | 24.8 | 23.8 | 10.5 | 17.5 | 16.5 | 28.5 | 11 | 43.2 | 16.2 | 17.2 | 24 | 43.2
153208 | 50 | PT202 | 2017 | 32.5 | 34.5 | 26 | 65 | 146.5 | 46 | 50.5 | 22.8 | 23 | 28.8 | 24.5 | 34.5 | 146.5
*FUENTE SENAMHI
INTENCIDADES DE LLUVIA (mm/hr)
SUB CUENCA
P (mm) | Td (horas) | i (mm/hr)
49.5 | 9.3497 | 5.2943
48.5 | 9.3497 | 5.1874
38 | 9.3497 | 4.0643
43.2 | 9.3497 | 4.6205
146.5 | 9.3497 | 15.669
imax = |  | 15.669
DETERMINACIÓN DE CAUDALES
Sub Cuenca |  |  |  | Enero: Intensidad; Marzo: Caudal Q (m3/S)
DESCRIPCIÓN |  | C | A (Km2) | Enero: Perd. retorno 40 años
Sub-cuenca 01 |  | 0.4 | 0.81219 | Enero: 15.669; Marzo: 1.4152
ESTIMACIÓN DEL CAUDAL POR EL MÉTODO RACIONAL
Note on B125: Profundidad de lluvia
Note on C125: Tiempo de concentración
Note on D125: Intencidad de precipitación