## RESUMEN 1
UNIVERSIDAD CATOLICA SANTO TORIBIO DE MOGROVEJO
FACULTADA DE INGENIERÍA
ESCUELA PROFESIONAL DE INGENIERÍA CIVIL AMBIENTAL
PROYECTO: |  | MEJORAMIENTO Y AMPLIACIÓN DEL SISTEMA DE AGUA POTABLE Y ALCANTARRILLADO DE LA ZONA URBANA DEL DISTRITO DE QUEROCOTO, PROVINCIA DE CHOTA, CAJAMARCA 2017.
TESISTA: |  | MIKEY CARP IO DAVILA
ASESOR: |  | ING.HECTOR GAMARRA UCEDA
UBICACIÓN: |  | LOCALIDAD: QUEROCOTO
PROVINCIA: CHOTA
RESUMEN DE METRADO CAPTACIÓN1 - TIPO LADERA
ITEM | DESCRIPCIÓN |  | METRADO | UND
01.00.00 | TRABAJOS PRELIMINARES
01.01.00 |  | DESBROCE Y LIMPIA | 25 | m2
01.02.00 |  | TRAZO, NIVELES Y REPLANTEO | 25 | m2
01.03.00 |  | CINTAS SEÑALIZADORAS | 30 | m
01.04.00 |  | CERCO DE MALLA HDP DE 1 m / ELEMENTOS DE SEGURIDAD | 20 | m
02.00.00 | MOVIMIENTO DE TIERRAS
02.01.00 |  | EXCAVACIÓN MANUAL EN TERRENO NATURAL | 5.36 | m3
02.02.00 |  | REFINE Y NIVELACIÓN | 14.23 | m2
02.03.00 |  | ACARREO DE MATERIAL EXCEDENTE, DP = 30 m | 6.968 | m3
03.00.00 | FILTROS Y RELLENOS CON MATERIAL SELECCIONADO
03.01.00 |  | FILTRO DE GRAVA 1" | 0.585 | m3
04.00.00 | OBRAS DE CONCRETO SIMPLE |  |  |  | 6.5223
04.01.00 |  | SOLADO e=4" | 3.28 | m2
04.01.01 |  | MUROS DE APOYO CAMARA HUMEDA | 0.18 | m3
05.00.00 | OBRAS DE CONCRETO ARMADO
05.01.00 |  | CONCRETO DE f'c=175 kg/cm2 | 3.2423 | m3
05.02.00 |  | ENCOFRADO Y DESECOFRADO | 18.945 | m2
05.03.00 |  | ACERO f'y=4200kg/cm2 | 106.456 | kg
06.00.00 | REVOQUES, ENLUCIDOS Y MOLDURAS
06.01.00 |  | TARRAJEO CON IMPERMEABILIZANTE | 11.89 | m2
06.02.00 |  | TARRAJEO EXTERIOR 1:5 | 10.265 | m2
06.03.00 |  | PINTURA ESMALTE EN ESTRUCTURAS | 10.265 | m2
07.00.00 | COMPUERTAS Y ACCESORIOS
07.01.00 |  | COMPUERTA TIPO I | 1 | und
08.00.00 | VÁLVULAS, SUMINISTROS Y ACCESORIOS
08.01.00 |  | NIPLE F°G° 2" x 0.40 m | 0.4 | m
08.02.00 |  | NIPLE F°G° 2" x 0.10 m | 0.1 | m
08.03.00 |  | NIPLE F°G° 2" x 0.30 m | 2 | und
08.04.00 |  | UNIÓN UNIVRSAL FG Ø2" | 2 | und
08.05.00 |  | CODO 90° PVC SAP | 2 | und
08.06.00 |  | CANASTILLA DE BRONCE Ø4" | 1 | und
08.07.00 |  | VÁLVULA DE COMPUERTA Ø2" | 1 | und
08.08.00 |  | UNIÓN SIMPLE F° G° C/ROSCA Ø2" | 2 | und
08.09.00 |  | UNIÓN UNIVERSAL Ø4" | 2 | und
08.10.00 |  | CONO DE REBOSE F° G° Ø3" | 2 | und
09.00.00 | CERCO PERIMÉTRICO
09.01.00 |  | ALAMBRE DE PÚA | 50 | m
09.02.00 |  | POSTES DE MADERA Ø 4" LONGITUD DE 2 m | 8 | und
09.03.00 |  | BASE CONCRETO PARA POSTES DE MADERA | 0.64 | m3
09.04.00 |  | PUERTA DE MADERA RÚSTICA | 1 | und

## METRADO.CAP1.OK
UNIVERSIDAD CATOLICA SANTO TORIBIO DE MOGROVEJO
FACULTADA DE INGENIERÍA
ESCUELA PROFESIONAL DE INGENIERÍA CIVIL AMBIENTAL
PROYECTO: |  | MEJORAMIENTO Y AMPLIACIÓN DEL SISTEMA DE AGUA POTABLE Y ALCANTARRILLADO DE LA ZONA URBANA DEL DISTRITO DE QUEROCOTO, PROVINCIA DE CHOTA, CAJAMARCA 2017.
TESISTA: |  | MIKEY CARP IO DAVILA
ASESOR: |  | ING.HECTOR GAMARRA UCEDA
UBICACIÓN: |  | LOCALIDAD: QUEROCOTO |  | DISTRITO |  |  | : QUEROCOTO
|  | PROVINCIA: CHOTA |  | DEPARTAMENTO |  |  | : CAJAMARCA
METRADO DE CAPTACIÓN1 - TIPO LADERA
ITEM | DESCRIPCIÓN |  | CANT | DIMENSIONES |  |  | PARCIAL | TOTAL | UND
|  |  |  | LARGO | ANCHO | ALTO
01.00.00 | TRABAJOS PRELIMINARES
01.01.00 |  | DESBROCE Y LIMPIA | 1 | 5 | 5 |  | 25 | 25 | m2
01.02.00 |  | TRAZO, NIVELES Y REPLANTEO | 1 | 5 | 5 |  | 25 | 25 | m2
01.03.00 |  | CINTAS SEÑALIZADORAS | 1 | 30 |  |  | 30 | 30 | m
01.04.00 |  | CERCO DE MALLA HDP DE 1 m / ELEMENTOS DE SEGURIDAD | 1 | 20 |  |  | 20 | 20 | m
02.00.00 | MOVIMIENTO DE TIERRAS
02.01.00 |  | EXCAVACIÓN MANUAL EN ROCA SUELTA
|  | CÁMARA HÚMEDA | 1 | 1.6 | 1.6 | 1 | 2.56 | 5.36 | m3
|  | CÁMARA SECA | 1 | 0.9 | 0.8 | 1 | 0.72
|  | CÁMARA DE GRAVA | 1 | 1.6 | 0.9 | 1 | 1.44
|  | CERCO PERIMETRICO | 8 | 0.4 | 0.4 | 0.5 | 0.64
02.02.00 |  | REFINE Y NIVELACIÓN
|  | CÁMARA HÚMEDA | 1 | 1.6 | 1.6 |  | 2.56 | 14.23 | m2
|  |  | 4 | 1.3 |  | 1 | 5.2
|  | CÁMARA SECA | 1 | 0.9 | 0.8 |  | 0.72
|  |  | 2 | 0.8 |  | 0.7 | 1.12
|  |  | 1 | 0.9 |  | 0.7 | 0.63
|  | CÁMARA DE GRAVA | 1 | 3.2 |  | 0.8 | 2.56
|  |  | 2 | 0.9 |  | 0.8 | 1.44
02.03.00 |  | ACARREO DE MATERIAL EXCEDENTE, DP = 30 m | 1 | V= | 6.968 |  | 6.968 | 6.968 | m3
esponjamiento = 0.30
V = 5.30 x 1.3 = 6.97 m3
03.00.00 | FILTROS Y RELLENOS CON MATERIAL SELECCIONADO
03.01.00 |  | FILTRO DE GRAVA 1" | 1 | 1.3 | 0.9 | 0.5 | 0.585 | 0.585 | m2
04.00.00 | OBRAS DE CONCRETO SIMPLE
04.01.00 |  | SOLADO e=4" | [5 empty] | 3.28 | m3
|  | SOLADO CÁMARA HÚMEDA e=4" | 1 | 1.6 | 1.6 |  | 2.56
|  | SOLADO CÁMARA SECA e=4" | 1 | 0.9 | 0.8 |  | 0.72
0.18
04.01.01 |  | MUROS DE APOYO CAMARA HUMEDA | 1 | 1.6 | 0.25 | 0.15 | 0.06
|  |  | 1 | 1.6 | 0.25 | 0.3 | 0.12
05.00.00 | OBRAS DE CONCRETO ARMADO
05.01.00 |  | CONCRETO DE f'c=175 kg/cm2 | [5 empty] | 3.2423 | m3
CÁMARA HÚMEDA
|  | BASE | 1 | 1.8 | 1.7 | 0.2 | 0.612
|  | PAREDES | 2 | 1.6 | 0.15 | 1 | 0.48
|  |  | 2 | 1.3 | 0.15 | 1 | 0.39
|  | TECHO | 1 | 1.7 | 1.7 | 0.1 | 0.289
CÁMARA SECA
|  | BASE | 1 | 1.1 | 0.9 | 0.15 | 0.1485
|  | PAREDES | 1 | 0.9 | 0.15 | 0.6 | 0.081
|  |  | 2 | 0.7 | 0.15 | 0.6 | 0.126
|  | TECHO | 1 | 0.95 | 0.85 | 0.1 | 0.08075
CÁMARA DE GRAVA
|  | BASE | 1 | 1.6 | 0.9 | 0.2 | 0.288
|  | PAREDES | 2 | 1.25 | 0.15 | 0.6 | 0.225
|  |  | 1 | 3.2 | 0.15 | 0.6 | 0.288
|  | TECHO | 1 | 1.3 | 0.9 | 0.2 | 0.234
05.02.00 |  | ENCOFRADO Y DESECOFRADO
|  | CÁMARA HÚMEDA | [5 empty] | 18.945 | m2
perímetro exterior = 7.00m
perímetro interior = 5.20 m
|  | BASE | 1 | 7 |  | 0.2 | 1.4
|  | PAREDES | 1 | 6.4 |  | 1 | 6.4
|  |  | 1 | 5.2 |  | 1 | 5.2
CÁMARA SECA
perímetro exterior = 2.70 m
perímetro interior = 2.10 m
|  | BASE | 1 | 2.7 |  | 0.2 | 0.54
|  | PAREDES | 1 | 2.5 |  | 0.55 | 1.375
|  |  | 1 | 2.1 |  | 0.55 | 1.155
CÁMARA DE GRAVA
perímetro exterior = 2.60 m
perímetro interior = 2.00 m
|  | BASE | 1 | 1.25 |  | 0.2 | 0.25
|  | PAREDES | 1 | 1.25 |  | 0.6 | 0.75
|  |  | 1 | 1.25 |  | 0.6 | 0.75
|  | TECHO | 1 | 1.25 | 0.9 |  | 1.125
05.03.00 |  | ACERO f'y=4200kg/cm2
06.00.00 | REVOQUES, ENLUCIDOS Y MOLDURAS
06.01.00 |  | TARRAJEO CON IMPERMEABILIZANTE | [5 empty] | 11.89 | m2
CÁMARA HÚMEDA
|  | BASE | 1 | 1.3 | 1.3 |  | 1.69
|  | PAREDES (INTERIOR) | 2 | 1.3 |  | 1 | 2.6
|  |  | 2 | 1.3 |  | 1 | 2.6
CÁMARA SECA
|  | BASE | 1 | 0.7 | 0.7 |  | 0.49
|  | PAREDES (INTERIOR) | 2 | 0.7 |  | 0.6 | 0.84
|  |  | 2 | 0.7 |  | 0.6 | 0.84
CÁMARA DE GRAVA
|  | BASE | 1 | 1 | 0.8 |  | 0.8
|  | PAREDES (INTERIOR) | 2 | 1 |  | 0.7 | 1.4
|  |  | 1 | 0.9 |  | 0.7 | 0.63
06.02.00 |  | TARRAJEO EXTERIOR 1:5
|  | CÁMARA HÚMEDA | [5 empty] | 10.265 | m2
|  | PAREDES (exterior) | 2 | 1.6 |  | 1.15 | 3.68
|  |  | 2 | 1.6 |  | 1.15 | 3.68
CÁMARA SECA
|  | PAREDES (exterior) | 2 | 0.55 |  | 0.7 | 0.77
|  |  | 1 | 0.55 |  | 0.7 | 0.385
CÁMARA DE GRAVA
|  | PAREDES (exterior) | 1 | 1.25 |  | 0.7 | 0.875
|  |  | 1 | 1.25 |  | 0.7 | 0.875
06.03.00 |  | PINTURA ESMALTE EN ESTRUCTURAS | 1 | IGUAL AL ITEM 06.02.00 |  |  | 10.265 | 10.265 | m2
07.00.00 | COMPUERTAS Y ACCESORIOS
07.01.00 |  | COMPUERTA TIPO I | 1 |  |  |  | 1 | 1 | und
08.00.00 | VÁLVULAS, SUMINISTROS Y ACCESORIOS
08.01.00 |  | NIPLE F°G° 2" x 0.40 m | 2 | 0.4 |  |  | 0.4 | 0.4 | m
08.02.00 |  | NIPLE F°G° 2" x 0.10 m | 3 | 0.1 |  |  | 0.1 | 0.1 | m
08.03.00 |  | NIPLE F°G° 2" x 0.30 m | 2 |  |  |  | 2 | 2 | und
08.04.00 |  | UNIÓN UNIVRSAL FG Ø2" | 2 |  |  |  | 2 | 2 | und
08.05.00 |  | CODO 90° PVC SAP | 2 |  |  |  | 2 | 2 | und
08.06.00 |  | CANASTILLA DE BRONCE Ø4" | 1 |  |  |  | 1 | 1 | und
08.07.00 |  | VÁLVULA DE COMPUERTA Ø2" | 1 |  |  |  | 1 | 1 | und
08.08.00 |  | UNIÓN SIMPLE F° G° C/ROSCA Ø2" | 2 |  |  |  | 2 | 2 | und
08.09.00 |  | UNIÓN UNIVERSAL Ø4" | 2 |  |  |  | 2 | 2 | und
08.10.00 |  | CONO DE REBOSE F° G° Ø3" | 2 |  |  |  | 2 | 2 | und
09.00.00 | CERCO PERIMÉTRICO
09.01.00 |  | ALAMBRE DE PÚA | 1 | 50 |  |  | 50 | 50 | m
09.02.00 |  | POSTES DE MADERA Ø 4" LONGITUD DE 2 m | 8 |  |  |  | 8 | 8 | und
09.03.00 |  | BASE CONCRETO PARA POSTES DE MADERA | 8 | 0.4 | 0.4 | 0.5 | 0.64 | 0.64 | m3
09.04.00 |  | PUERTA DE MADERA RÚSTICA | 1 |  |  |  | 1 | 1 | und

## ACERO CAP.1
UNIVERSIDAD CATOLICA SANTO TORIBIO DE MOGROVEJO
FACULTADA DE INGENIERÍA
ESCUELA PROFESIONAL DE INGENIERÍA CIVIL AMBIENTAL
PROYECTO: | MEJORAMIENTO Y AMPLIACIÓN DEL SISTEMA DE AGUA POTABLE Y ALCANTARRILLADO DE LA ZONA URBANA DEL DISTRITO DE QUEROCOTO, PROVINCIA DE CHOTA, CAJAMARCA 2017.
TESISTA: | MIKEY CARPIO DAVILA
ASESOR: | ING.HECTOR GAMARRA UCEDA
UBICACIÓN: | LOCALIDAD: QUEROCOTO | [6 empty] | DISTRITO | : QUEROCOTO
| PROVINCIA: CHOTA | [6 empty] | DEPARTAMENTO | : CAJAMARCA
METRADO DE ACERO DE LA CAPTACIÓN1 - TIPO LADERA
PARTIDA | DESCRIPCIÓN | Ø | CANT. | Nº DE PIEZAS | LONGITUD ml | LONGITUD POR Ø
[6 empty] | 1/4" | 3/8" | 1/2" | 5/8" | 3/4" | 1"
05.03.00 | ACERO f'y=4200kg/cm2
CÁMARA HÚMEDA
BASE
|  | 3/8" | 1 | 9 | 1.7 |  | 15.3
|  | 3/8" | 1 | 9 | 1.65 |  | 14.85
PAREDES
|  | 3/8" | 4 | 8 | 1.6 |  | 51.2
|  | 3/8" | 4 | 6 | 1.45 |  | 34.8
TECHO
|  | 3/8" | 1 | 9 | 1.6 |  | 14.4
|  | 3/8" | 1 | 9 | 1.6 |  | 14.4
CÁMARA SECA
BASE
|  | 3/8" | 1 | 5 | 0.85 |  | 4.25
|  | 3/8" | 1 | 5 | 0.8 |  | 4
PAREDES
|  | 3/8" | 1 | 5 | 0.9 |  | 4.5
|  | 3/8" | 1 | 5 | 0.4 |  | 2
|  | 3/8" | 1 | 2 | 0.8 |  | 1.6
|  | 3/8" | 2 | 4 | 1.15 |  | 9.2
|  | 3/8" | 2 | 4 | 0.9 |  | 7.2
| PAREDES | 3/8" | 2 | 4 | 0.75 |  | 6
|  | 3/8" | 2 | 4 | 0.8 |  | 6.4
Ø |  |  | 1/4" | 3/8" | 1/2" | 5/8" |  | 3/4" |  | 1"
LONGITUD TOTAL POR Ø (ml) |  |  |  | 190.1
PESO (kg/ml) |  |  |  | 0.56
TOTAL (kg) |  |  |  | 106.456

## RESUMEN 2
UNIVERSIDAD CATOLICA SANTO TORIBIO DE MOGROVEJO
FACULTADA DE INGENIERÍA
ESCUELA PROFESIONAL DE INGENIERÍA CIVIL AMBIENTAL
PROYECTO: |  | MEJORAMIENTO Y AMPLIACIÓN DEL SISTEMA DE AGUA POTABLE Y ALCANTARRILLADO DE LA ZONA URBANA DEL DISTRITO DE QUEROCOTO, PROVINCIA DE CHOTA, CAJAMARCA 2017.
TESISTA: |  | MIKEY CARP IO DAVILA
ASESOR: |  | ING.HECTOR GAMARRA UCEDA
UBICACIÓN: |  | LOCALIDAD: QUEROCOTO
PROVINCIA: CHOTA
RESUMEN DE METRADO CAPTACIÓN 2 - TIPO LADERA
ITEM | DESCRIPCIÓN |  | METRADO | UND
01.00.00 | TRABAJOS PRELIMINARES
01.01.00 |  | DESBROCE Y LIMPIA | 25 | m2
01.02.00 |  | TRAZO, NIVELES Y REPLANTEO | 25 | m2
01.03.00 |  | CINTAS SEÑALIZADORAS | 30 | m
01.04.00 |  | CERCO DE MALLA HDP DE 1 m / ELEMENTOS DE SEGURIDAD | 20 | m
02.00.00 | MOVIMIENTO DE TIERRAS
02.01.00 |  | EXCAVACIÓN MANUAL EN TERRENO NATURAL | 4.58 | m3
02.02.00 |  | REFINE Y NIVELACIÓN | 12.63 | m2
02.03.00 |  | ACARREO DE MATERIAL EXCEDENTE, DP = 30 m | 5.954 | m3
03.00.00 | FILTROS Y RELLENOS CON MATERIAL SELECCIONADO
03.01.00 |  | FILTRO DE GRAVA 1" | 0.495 | m3
04.00.00 | OBRAS DE CONCRETO SIMPLE
04.01.00 |  | SOLADO e=4" | 2.68 | m2
05.00.00 | OBRAS DE CONCRETO ARMADO
05.01.00 |  | CONCRETO DE f'c=175 kg/cm2 | 2.8678 | m3
05.02.00 |  | ENCOFRADO Y DESECOFRADO | 17.185 | m2
05.03.00 |  | ACERO f'y=4200kg/cm2 | 95.62 | kg
06.00.00 | REVOQUES, ENLUCIDOS Y MOLDURAS
06.01.00 |  | TARRAJEO CON IMPERMEABILIZANTE | 10.61 | m2
06.02.00 |  | TARRAJEO EXTERIOR 1:5 | 9.345 | m2
06.03.00 |  | PINTURA ESMALTE EN ESTRUCTURAS | 9.345 | m2
07.00.00 | COMPUERTAS Y ACCESORIOS
07.01.00 |  | COMPUERTA TIPO I | 1 | und
08.00.00 | VÁLVULAS, SUMINISTROS Y ACCESORIOS
08.01.00 |  | NIPLE F°G° 2" x 0.40 m | 0.4 | m
08.02.00 |  | NIPLE F°G° 2" x 0.10 m | 0.1 | m
08.03.00 |  | NIPLE F°G° 2" x 0.30 m | 2 | und
08.04.00 |  | UNIÓN UNIVRSAL FG Ø2" | 2 | und
08.05.00 |  | CODO 90° PVC SAP | 2 | und
08.06.00 |  | CANASTILLA DE BRONCE Ø4" | 1 | und
08.07.00 |  | VÁLVULA DE COMPUERTA Ø2" | 1 | und
08.08.00 |  | UNIÓN SIMPLE F° G° C/ROSCA Ø2" | 2 | und
08.09.00 |  | UNIÓN UNIVERSAL Ø4" | 2 | und
08.10.00 |  | CONO DE REBOSE F° G° Ø3" | 2 | und
09.00.00 | CERCO PERIMÉTRICO
09.01.00 |  | ALAMBRE DE PÚA | 50 | m
09.02.00 |  | POSTES DE MADERA Ø 4" LONGITUD DE 2 m | 8 | und
09.03.00 |  | BASE CONCRETO PARA POSTES DE MADERA | 0.64 | m3
09.04.00 |  | PUERTA DE MADERA RÚSTICA | 1 | und

## METRADO.CAP2
UNIVERSIDAD CATOLICA SANTO TORIBIO DE MOGROVEJO
FACULTADA DE INGENIERÍA
ESCUELA PROFESIONAL DE INGENIERÍA CIVIL AMBIENTAL
PROYECTO: |  | MEJORAMIENTO Y AMPLIACIÓN DEL SISTEMA DE AGUA POTABLE Y ALCANTARRILLADO DE LA ZONA URBANA DEL DISTRITO DE QUEROCOTO, PROVINCIA DE CHOTA, CAJAMARCA 2017.
TESISTA: |  | MIKEY CARP IO DAVILA
ASESOR: |  | ING.HECTOR GAMARRA UCEDA
UBICACIÓN: |  | LOCALIDAD: QUEROCOTO |  | DISTRITO |  |  | : QUEROCOTO
|  | PROVINCIA: CHOTA |  | DEPARTAMENTO |  |  | : CAJAMARCA
METRADO DE CAPTACIÓN 2 TIPO LADERA
ITEM | DESCRIPCIÓN |  | CANT | DIMENSIONES |  |  | PARCIAL | TOTAL | UND
|  |  |  | LARGO | ANCHO | ALTO
01.00.00 | TRABAJOS PRELIMINARES
01.01.00 |  | DESBROCE Y LIMPIA | 1 | 5 | 5 |  | 25 | 25 | m2
01.02.00 |  | TRAZO, NIVELES Y REPLANTEO | 1 | 5 | 5 |  | 25 | 25 | m2
01.03.00 |  | CINTAS SEÑALIZADORAS | 1 | 30 |  |  | 30 | 30 | m
01.04.00 |  | CERCO DE MALLA HDP DE 1 m / ELEMENTOS DE SEGURIDAD | 1 | 20 |  |  | 20 | 20 | m
02.00.00 | MOVIMIENTO DE TIERRAS
02.01.00 |  | EXCAVACIÓN MANUAL EN TERRENO NATURAL
|  | CÁMARA HÚMEDA | 1 | 1.4 | 1.4 | 1 | 1.96 | 4.58 | m3
|  | CÁMARA SECA | 1 | 0.9 | 0.8 | 1 | 0.72
|  | CÁMARA DE GRAVA | 1 | 1.4 | 0.9 | 1 | 1.26
|  | CERCO PERIMETRICO | 8 | 0.4 | 0.4 | 0.5 | 0.64
02.02.00 |  | REFINE Y NIVELACIÓN
|  | CÁMARA HÚMEDA | 1 | 1.4 | 1.4 |  | 1.96 | 12.63 | m2
|  |  | 4 | 1.1 |  | 1 | 4.4
|  | CÁMARA SECA | 1 | 0.9 | 0.8 |  | 0.72
|  |  | 2 | 0.8 |  | 0.7 | 1.12
|  |  | 1 | 0.9 |  | 0.7 | 0.63
|  | CÁMARA DE GRAVA | 1 | 2.95 |  | 0.8 | 2.36
|  |  | 2 | 0.9 |  | 0.8 | 1.44
02.03.00 |  | ACARREO DE MATERIAL EXCEDENTE, DP = 30 m | 1 | V= | 5.954 |  | 5.954 | 5.954 | m3
esponjamiento = 0.30
V = 4.58 x 1.3 = 6.97 m3
03.00.00 | FILTROS Y RELLENOS CON MATERIAL SELECCIONADO
03.01.00 |  | FILTRO DE GRAVA 1" | 1 | 1.1 | 0.9 | 0.5 | 0.495 | 0.495 | m3
04.00.00 | OBRAS DE CONCRETO SIMPLE
04.01.00 |  | SOLADO CÁMARA HÚMEDA e=4" | 1 | 1.4 | 1.4 |  | 1.96 | 2.68 | m2
04.02.00 |  | SOLADO CÁMARA SECA e=4" | 1 | 0.9 | 0.8 |  | 0.72
|  | MUROS DE APOYO CAMARA HUMEDA | 1 | 1.4 | 0.25 | 0.15 | 0.0525 | 0.1575 | M3
|  |  | 1 | 1.4 | 0.25 | 0.3 | 0.105
05.00.00 | OBRAS DE CONCRETO ARMADO
05.01.00 |  | CONCRETO DE f'c=175 kg/cm2 | [5 empty] | 2.8678 | m3
CÁMARA HÚMEDA
|  | BASE | 1 | 1.6 | 1.5 | 0.2 | 0.48
|  | PAREDES | 2 | 1.4 | 0.15 | 1 | 0.42
|  |  | 2 | 1.1 | 0.15 | 1 | 0.33
|  | TECHO | 1 | 1.5 | 1.5 | 0.1 | 0.225
CÁMARA SECA
|  | BASE | 1 | 1.1 | 0.9 | 0.15 | 0.1485
|  | PAREDES | 1 | 0.9 | 0.15 | 0.6 | 0.081
|  |  | 2 | 0.7 | 0.15 | 0.6 | 0.126
|  | TECHO | 1 | 0.95 | 0.85 | 0.1 | 0.08075
CÁMARA DE GRAVA
|  | BASE | 1 | 1.4 | 0.9 | 0.2 | 0.252
|  | PAREDES | 2 | 1.25 | 0.15 | 0.6 | 0.225
|  |  | 1 | 2.95 | 0.15 | 0.6 | 0.2655
|  | TECHO | 1 | 1.3 | 0.9 | 0.2 | 0.234
05.02.00 |  | ENCOFRADO Y DESECOFRADO
|  | CÁMARA HÚMEDA | [5 empty] | 17.185 | m2
perímetro exterior = 7.00m
perímetro interior = 5.20 m
|  | BASE | 1 | 6.2 |  | 0.2 | 1.24
|  | PAREDES | 1 | 5.6 |  | 1 | 5.6
|  |  | 1 | 4.4 |  | 1 | 4.4
CÁMARA SECA
perímetro exterior = 2.70 m
perímetro interior = 2.10 m
|  | BASE | 1 | 2.7 |  | 0.2 | 0.54
|  | PAREDES | 1 | 2.5 |  | 0.55 | 1.375
|  |  | 1 | 2.1 |  | 0.55 | 1.155
CÁMARA DE GRAVA
perímetro exterior = 2.60 m
perímetro interior = 2.00 m
|  | BASE | 1 | 1.25 |  | 0.2 | 0.25
|  | PAREDES | 1 | 1.25 |  | 0.6 | 0.75
|  |  | 1 | 1.25 |  | 0.6 | 0.75
|  | TECHO | 1 | 1.25 | 0.9 |  | 1.125
05.03.00 |  | ACERO f'y=4200kg/cm2
06.00.00 | REVOQUES, ENLUCIDOS Y MOLDURAS
06.01.00 |  | TARRAJEO CON IMPERMEABILIZANTE | [5 empty] | 10.61 | m2
CÁMARA HÚMEDA
|  | BASE | 1 | 1.1 | 1.1 |  | 1.21
|  | PAREDES (INTERIOR) | 2 | 1.1 |  | 1 | 2.2
|  |  | 2 | 1.1 |  | 1 | 2.2
CÁMARA SECA
|  | BASE | 1 | 0.7 | 0.7 |  | 0.49
|  | PAREDES (INTERIOR) | 2 | 0.7 |  | 0.6 | 0.84
|  |  | 2 | 0.7 |  | 0.6 | 0.84
CÁMARA DE GRAVA
|  | BASE | 1 | 1 | 0.8 |  | 0.8
|  | PAREDES (INTERIOR) | 2 | 1 |  | 0.7 | 1.4
|  |  | 1 | 0.9 |  | 0.7 | 0.63
06.02.00 |  | TARRAJEO EXTERIOR 1:5
|  | CÁMARA HÚMEDA | [5 empty] | 9.345 | m2
|  | PAREDES (exterior) | 2 | 1.4 |  | 1.15 | 3.22
|  |  | 2 | 1.4 |  | 1.15 | 3.22
CÁMARA SECA
|  | PAREDES (exterior) | 2 | 0.55 |  | 0.7 | 0.77
|  |  | 1 | 0.55 |  | 0.7 | 0.385
CÁMARA DE GRAVA
|  | PAREDES (exterior) | 1 | 1.25 |  | 0.7 | 0.875
|  |  | 1 | 1.25 |  | 0.7 | 0.875
06.03.00 |  | PINTURA ESMALTE EN ESTRUCTURAS | 1 | IGUAL AL ITEM 06.02.00 |  |  | 9.345 | 9.345 | m2
07.00.00 | COMPUERTAS Y ACCESORIOS
07.01.00 |  | COMPUERTA TIPO I | 1 |  |  |  | 1 | 1 | und
08.00.00 | VÁLVULAS, SUMINISTROS Y ACCESORIOS
08.01.00 |  | NIPLE F°G° 2" x 0.40 m | 2 | 0.4 |  |  | 0.4 | 0.4 | m
08.02.00 |  | NIPLE F°G° 2" x 0.10 m | 3 | 0.1 |  |  | 0.1 | 0.1 | m
08.03.00 |  | NIPLE F°G° 2" x 0.30 m | 2 |  |  |  | 2 | 2 | und
08.04.00 |  | UNIÓN UNIVRSAL FG Ø2" | 2 |  |  |  | 2 | 2 | und
08.05.00 |  | CODO 90° PVC SAP | 2 |  |  |  | 2 | 2 | und
08.06.00 |  | CANASTILLA DE BRONCE Ø4" | 1 |  |  |  | 1 | 1 | und
08.07.00 |  | VÁLVULA DE COMPUERTA Ø2" | 1 |  |  |  | 1 | 1 | und
08.08.00 |  | UNIÓN SIMPLE F° G° C/ROSCA Ø2" | 2 |  |  |  | 2 | 2 | und
08.09.00 |  | UNIÓN UNIVERSAL Ø4" | 2 |  |  |  | 2 | 2 | und
08.10.00 |  | CONO DE REBOSE F° G° Ø3" | 2 |  |  |  | 2 | 2 | und
09.00.00 | CERCO PERIMÉTRICO
09.01.00 |  | ALAMBRE DE PÚA | 1 | 50 |  |  | 50 | 50 | m
09.02.00 |  | POSTES DE MADERA Ø 4" LONGITUD DE 2 m | 8 |  |  |  | 8 | 8 | und
09.03.00 |  | BASE CONCRETO PARA POSTES DE MADERA | 8 | 0.4 | 0.4 | 0.5 | 0.64 | 0.64 | m3
09.04.00 |  | PUERTA DE MADERA RÚSTICA | 1 |  |  |  | 1 | 1 | und

## ACERO CAP.2
UNIVERSIDAD CATOLICA SANTO TORIBIO DE MOGROVEJO
FACULTADA DE INGENIERÍA
ESCUELA PROFESIONAL DE INGENIERÍA CIVIL AMBIENTAL
PROYECTO: | MEJORAMIENTO Y AMPLIACIÓN DEL SISTEMA DE AGUA POTABLE Y ALCANTARRILLADO DE LA ZONA URBANA DEL DISTRITO DE QUEROCOTO, PROVINCIA DE CHOTA, CAJAMARCA 2017.
TESISTA: | MIKEY CARPIO DAVILA
ASESOR: | ING.HECTOR GAMARRA UCEDA
UBICACIÓN: | LOCALIDAD: QUEROCOTO | [6 empty] | DISTRITO | : QUEROCOTO
| PROVINCIA: CHOTA | [6 empty] | DEPARTAMENTO | : CAJAMARCA
METRADO DE ACERO DE LA CAPTACIÓN 2 - TIPO LADERA
PARTIDA | DESCRIPCIÓN | Ø | CANT. | Nº DE PIEZAS | LONGITUD ml | LONGITUD POR Ø
[6 empty] | 1/4" | 3/8" | 1/2" | 5/8" | 3/4" | 1"
05.03.00 | ACERO f'y=4200kg/cm2
CÁMARA HÚMEDA
BASE
|  | 3/8" | 1 | 8 | 1.5 |  | 12
|  | 3/8" | 1 | 8 | 1.45 |  | 11.6
PAREDES
|  | 3/8" | 4 | 8 | 1.4 |  | 44.8
|  | 3/8" | 4 | 6 | 1.45 |  | 34.8
TECHO
|  | 3/8" | 1 | 8 | 1.4 |  | 11.2
|  | 3/8" | 1 | 8 | 1.4 |  | 11.2
CÁMARA SECA
BASE
|  | 3/8" | 1 | 5 | 0.85 |  | 4.25
|  | 3/8" | 1 | 5 | 0.8 |  | 4
PAREDES
|  | 3/8" | 1 | 5 | 0.9 |  | 4.5
|  | 3/8" | 1 | 5 | 0.4 |  | 2
|  | 3/8" | 1 | 2 | 0.8 |  | 1.6
|  | 3/8" | 2 | 4 | 1.15 |  | 9.2
|  | 3/8" | 2 | 4 | 0.9 |  | 7.2
| PAREDES | 3/8" | 2 | 4 | 0.75 |  | 6
|  | 3/8" | 2 | 4 | 0.8 |  | 6.4
Ø |  |  | 1/4" | 3/8" | 1/2" | 5/8" |  | 3/4" |  | 1"
LONGITUD TOTAL POR Ø (ml) |  |  |  | 170.75
PESO (kg/ml) |  |  |  | 0.56
TOTAL (kg) |  |  |  | 95.62

## RESUMEN 3
UNIVERSIDAD CATOLICA SANTO TORIBIO DE MOGROVEJO
FACULTADA DE INGENIERÍA
ESCUELA PROFESIONAL DE INGENIERÍA CIVIL AMBIENTAL
PROYECTO: |  | MEJORAMIENTO Y AMPLIACIÓN DEL SISTEMA DE AGUA POTABLE Y ALCANTARRILLADO DE LA ZONA URBANA DEL DISTRITO DE QUEROCOTO, PROVINCIA DE CHOTA, CAJAMARCA 2017.
TESISTA: |  | MIKEY CARP IO DAVILA
ASESOR: |  | ING.HECTOR GAMARRA UCEDA
UBICACIÓN: |  | LOCALIDAD: QUEROCOTO
PROVINCIA: CHOTA
RESUMEN DE METRADO CAPTACIÓN3 - TIPO LADERA
ITEM | DESCRIPCIÓN |  | METRADO | UND
01.00.00 | TRABAJOS PRELIMINARES
01.01.00 |  | DESBROCE Y LIMPIA | 25 | m2
01.02.00 |  | TRAZO, NIVELES Y REPLANTEO | 25 | m2
01.03.00 |  | CINTAS SEÑALIZADORAS | 30 | m
01.04.00 |  | CERCO DE MALLA HDP DE 1 m / ELEMENTOS DE SEGURIDAD | 20 | m
02.00.00 | MOVIMIENTO DE TIERRAS
02.01.00 |  | EXCAVACIÓN MANUAL EN TERRENO NATURAL | 5.36 | m3
02.02.00 |  | REFINE Y NIVELACIÓN | 14.23 | m2
02.03.00 |  | ACARREO DE MATERIAL EXCEDENTE, DP = 30 m | 6.968 | m3
03.00.00 | FILTROS Y RELLENOS CON MATERIAL SELECCIONADO
03.01.00 |  | FILTRO DE GRAVA 1" | 0.585 | m3
04.00.00 | OBRAS DE CONCRETO SIMPLE
04.01.00 |  | SOLADO e=4" | 3.46 | m2
05.00.00 | OBRAS DE CONCRETO ARMADO
05.01.00 |  | CONCRETO DE f'c=175 kg/cm2 | 3.2423 | m3
05.02.00 |  | ENCOFRADO Y DESECOFRADO | 18.945 | m2
05.03.00 |  | ACERO f'y=4200kg/cm2 | 106.456 | kg
06.00.00 | REVOQUES, ENLUCIDOS Y MOLDURAS
06.01.00 |  | TARRAJEO CON IMPERMEABILIZANTE | 11.89 | m2
06.02.00 |  | TARRAJEO EXTERIOR 1:5 | 10.265 | m2
06.03.00 |  | PINTURA ESMALTE EN ESTRUCTURAS | 10.265 | m2
07.00.00 | COMPUERTAS Y ACCESORIOS
07.01.00 |  | COMPUERTA TIPO I | 1 | und
08.00.00 | VÁLVULAS, SUMINISTROS Y ACCESORIOS
08.01.00 |  | NIPLE F°G° 2" x 0.40 m | 0.4 | m
08.02.00 |  | NIPLE F°G° 2" x 0.10 m | 0.1 | m
08.03.00 |  | NIPLE F°G° 2" x 0.30 m | 2 | und
08.04.00 |  | UNIÓN UNIVRSAL FG Ø2" | 2 | und
08.05.00 |  | CODO 90° PVC SAP | 2 | und
08.06.00 |  | CANASTILLA DE BRONCE Ø4" | 1 | und
08.07.00 |  | VÁLVULA DE COMPUERTA Ø2" | 1 | und
08.08.00 |  | UNIÓN SIMPLE F° G° C/ROSCA Ø2" | 2 | und
08.09.00 |  | UNIÓN UNIVERSAL Ø4" | 2 | und
08.10.00 |  | CONO DE REBOSE F° G° Ø3" | 2 | und
09.00.00 | CERCO PERIMÉTRICO
09.01.00 |  | ALAMBRE DE PÚA | 50 | m
09.02.00 |  | POSTES DE MADERA Ø 4" LONGITUD DE 2 m | 8 | und
09.03.00 |  | BASE CONCRETO PARA POSTES DE MADERA | 0.64 | m3
09.04.00 |  | PUERTA DE MADERA RÚSTICA | 1 | und

## METRADO.CAP3.OK
UNIVERSIDAD CATOLICA SANTO TORIBIO DE MOGROVEJO
FACULTADA DE INGENIERÍA
ESCUELA PROFESIONAL DE INGENIERÍA CIVIL AMBIENTAL
PROYECTO: |  | MEJORAMIENTO Y AMPLIACIÓN DEL SISTEMA DE AGUA POTABLE Y ALCANTARRILLADO DE LA ZONA URBANA DEL DISTRITO DE QUEROCOTO, PROVINCIA DE CHOTA, CAJAMARCA 2017.
TESISTA: |  | MIKEY CARP IO DAVILA
ASESOR: |  | ING.HECTOR GAMARRA UCEDA
UBICACIÓN: |  | LOCALIDAD: QUEROCOTO |  | DISTRITO |  |  | : QUEROCOTO
|  | PROVINCIA: CHOTA |  | DEPARTAMENTO |  |  | : CAJAMARCA
METRADO DE CAPTACIÓN 3 TIPO LADERA
ITEM | DESCRIPCIÓN |  | CANT | DIMENSIONES |  |  | PARCIAL | TOTAL | UND
|  |  |  | LARGO | ANCHO | ALTO
01.00.00 | TRABAJOS PRELIMINARES
01.01.00 |  | DESBROCE Y LIMPIA | 1 | 5 | 5 |  | 25 | 25 | m2
01.02.00 |  | TRAZO, NIVELES Y REPLANTEO | 1 | 5 | 5 |  | 25 | 25 | m2
01.03.00 |  | CINTAS SEÑALIZADORAS | 1 | 30 |  |  | 30 | 30 | m
01.04.00 |  | CERCO DE MALLA HDP DE 1 m / ELEMENTOS DE SEGURIDAD | 1 | 20 |  |  | 20 | 20 | m
02.00.00 | MOVIMIENTO DE TIERRAS
02.01.00 |  | EXCAVACIÓN MANUAL EN ROCA SUELTA
|  | CÁMARA HÚMEDA | 1 | 1.6 | 1.6 | 1 | 2.56 | 5.36 | m3
|  | CÁMARA SECA | 1 | 0.9 | 0.8 | 1 | 0.72
|  | CÁMARA DE GRAVA | 1 | 1.6 | 0.9 | 1 | 1.44
|  | CERCO PERIMETRICO | 8 | 0.4 | 0.4 | 0.5 | 0.64
02.02.00 |  | REFINE Y NIVELACIÓN
|  | CÁMARA HÚMEDA | 1 | 1.6 | 1.6 |  | 2.56 | 14.23 | m2
|  |  | 4 | 1.3 |  | 1 | 5.2
|  | CÁMARA SECA | 1 | 0.9 | 0.8 |  | 0.72
|  |  | 2 | 0.8 |  | 0.7 | 1.12
|  |  | 1 | 0.9 |  | 0.7 | 0.63
|  | CÁMARA DE GRAVA | 1 | 3.2 |  | 0.8 | 2.56
|  |  | 2 | 0.9 |  | 0.8 | 1.44
02.03.00 |  | ACARREO DE MATERIAL EXCEDENTE, DP = 30 m | 1 | V= | 6.968 |  | 6.968 | 6.968 | m3
esponjamiento = 0.30
V = 5.30 x 1.3 = 6.97 m3
03.00.00 | FILTROS Y RELLENOS CON MATERIAL SELECCIONADO
03.01.00 |  | FILTRO DE GRAVA 1" | 1 | 1.3 | 0.9 | 0.5 | 0.585 | 0.585 | m3
04.00.00 | OBRAS DE CONCRETO SIMPLE
04.01.00 |  | SOLADO CÁMARA HÚMEDA e=4" | 1 | 1.6 | 1.6 |  | 2.56 | 3.46 | m2
04.02.00 |  | SOLADO CÁMARA SECA e=4" | 1 | 0.9 | 0.8 |  | 0.72
|  | MUROS DE APOYO CAMARA HUMEDA | 1 | 1.6 | 0.25 | 0.15 | 0.06
|  |  | 1 | 1.6 | 0.25 | 0.3 | 0.12
05.00.00 | OBRAS DE CONCRETO ARMADO
05.01.00 |  | CONCRETO DE f'c=175 kg/cm2 | [5 empty] | 3.2423 | m3
CÁMARA HÚMEDA
|  | BASE | 1 | 1.8 | 1.7 | 0.2 | 0.612
|  | PAREDES | 2 | 1.6 | 0.15 | 1 | 0.48
|  |  | 2 | 1.3 | 0.15 | 1 | 0.39
|  | TECHO | 1 | 1.7 | 1.7 | 0.1 | 0.289
CÁMARA SECA
|  | BASE | 1 | 1.1 | 0.9 | 0.15 | 0.1485
|  | PAREDES | 1 | 0.9 | 0.15 | 0.6 | 0.081
|  |  | 2 | 0.7 | 0.15 | 0.6 | 0.126
|  | TECHO | 1 | 0.95 | 0.85 | 0.1 | 0.08075
CÁMARA DE GRAVA
|  | BASE | 1 | 1.6 | 0.9 | 0.2 | 0.288
|  | PAREDES | 2 | 1.25 | 0.15 | 0.6 | 0.225
|  |  | 1 | 3.2 | 0.15 | 0.6 | 0.288
|  | TECHO | 1 | 1.3 | 0.9 | 0.2 | 0.234
05.02.00 |  | ENCOFRADO Y DESECOFRADO
|  | CÁMARA HÚMEDA | [5 empty] | 18.945 | m2
perímetro exterior = 7.00m
perímetro interior = 5.20 m
|  | BASE | 1 | 7 |  | 0.2 | 1.4
|  | PAREDES | 1 | 6.4 |  | 1 | 6.4
|  |  | 1 | 5.2 |  | 1 | 5.2
CÁMARA SECA
perímetro exterior = 2.70 m
perímetro interior = 2.10 m
|  | BASE | 1 | 2.7 |  | 0.2 | 0.54
|  | PAREDES | 1 | 2.5 |  | 0.55 | 1.375
|  |  | 1 | 2.1 |  | 0.55 | 1.155
CÁMARA DE GRAVA
perímetro exterior = 2.60 m
perímetro interior = 2.00 m
|  | BASE | 1 | 1.25 |  | 0.2 | 0.25
|  | PAREDES | 1 | 1.25 |  | 0.6 | 0.75
|  |  | 1 | 1.25 |  | 0.6 | 0.75
|  | TECHO | 1 | 1.25 | 0.9 |  | 1.125
05.03.00 |  | ACERO f'y=4200kg/cm2
06.00.00 | REVOQUES, ENLUCIDOS Y MOLDURAS
06.01.00 |  | TARRAJEO CON IMPERMEABILIZANTE | [5 empty] | 11.89 | m2
CÁMARA HÚMEDA
|  | BASE | 1 | 1.3 | 1.3 |  | 1.69
|  | PAREDES (INTERIOR) | 2 | 1.3 |  | 1 | 2.6
|  |  | 2 | 1.3 |  | 1 | 2.6
CÁMARA SECA
|  | BASE | 1 | 0.7 | 0.7 |  | 0.49
|  | PAREDES (INTERIOR) | 2 | 0.7 |  | 0.6 | 0.84
|  |  | 2 | 0.7 |  | 0.6 | 0.84
CÁMARA DE GRAVA
|  | BASE | 1 | 1 | 0.8 |  | 0.8
|  | PAREDES (INTERIOR) | 2 | 1 |  | 0.7 | 1.4
|  |  | 1 | 0.9 |  | 0.7 | 0.63
06.02.00 |  | TARRAJEO EXTERIOR 1:5
|  | CÁMARA HÚMEDA | [5 empty] | 10.265 | m2
|  | PAREDES (exterior) | 2 | 1.6 |  | 1.15 | 3.68
|  |  | 2 | 1.6 |  | 1.15 | 3.68
CÁMARA SECA
|  | PAREDES (exterior) | 2 | 0.55 |  | 0.7 | 0.77
|  |  | 1 | 0.55 |  | 0.7 | 0.385
CÁMARA DE GRAVA
|  | PAREDES (exterior) | 1 | 1.25 |  | 0.7 | 0.875
|  |  | 1 | 1.25 |  | 0.7 | 0.875
06.03.00 |  | PINTURA ESMALTE EN ESTRUCTURAS | 1 | IGUAL AL ITEM 06.02.00 |  |  | 10.265 | 10.265 | m2
07.00.00 | COMPUERTAS Y ACCESORIOS
07.01.00 |  | COMPUERTA TIPO I | 1 |  |  |  | 1 | 1 | und
08.00.00 | VÁLVULAS, SUMINISTROS Y ACCESORIOS
08.01.00 |  | NIPLE F°G° 2" x 0.40 m | 2 | 0.4 |  |  | 0.4 | 0.4 | m
08.02.00 |  | NIPLE F°G° 2" x 0.10 m | 3 | 0.1 |  |  | 0.1 | 0.1 | m
08.03.00 |  | NIPLE F°G° 2" x 0.30 m | 2 |  |  |  | 2 | 2 | und
08.04.00 |  | UNIÓN UNIVRSAL FG Ø2" | 2 |  |  |  | 2 | 2 | und
08.05.00 |  | CODO 90° PVC SAP | 2 |  |  |  | 2 | 2 | und
08.06.00 |  | CANASTILLA DE BRONCE Ø4" | 1 |  |  |  | 1 | 1 | und
08.07.00 |  | VÁLVULA DE COMPUERTA Ø2" | 1 |  |  |  | 1 | 1 | und
08.08.00 |  | UNIÓN SIMPLE F° G° C/ROSCA Ø2" | 2 |  |  |  | 2 | 2 | und
08.09.00 |  | UNIÓN UNIVERSAL Ø4" | 2 |  |  |  | 2 | 2 | und
08.10.00 |  | CONO DE REBOSE F° G° Ø3" | 2 |  |  |  | 2 | 2 | und
09.00.00 | CERCO PERIMÉTRICO
09.01.00 |  | ALAMBRE DE PÚA | 1 | 50 |  |  | 50 | 50 | m
09.02.00 |  | POSTES DE MADERA Ø 4" LONGITUD DE 2 m | 8 |  |  |  | 8 | 8 | und
09.03.00 |  | BASE CONCRETO PARA POSTES DE MADERA | 8 | 0.4 | 0.4 | 0.5 | 0.64 | 0.64 | m3
09.04.00 |  | PUERTA DE MADERA RÚSTICA | 1 |  |  |  | 1 | 1 | und

## ACERO CAP.3
UNIVERSIDAD CATOLICA SANTO TORIBIO DE MOGROVEJO
FACULTADA DE INGENIERÍA
ESCUELA PROFESIONAL DE INGENIERÍA CIVIL AMBIENTAL
PROYECTO: | MEJORAMIENTO Y AMPLIACIÓN DEL SISTEMA DE AGUA POTABLE Y ALCANTARRILLADO DE LA ZONA URBANA DEL DISTRITO DE QUEROCOTO, PROVINCIA DE CHOTA, CAJAMARCA 2017.
TESISTA: | MIKEY CARPIO DAVILA
ASESOR: | ING.HECTOR GAMARRA UCEDA
UBICACIÓN: | LOCALIDAD: QUEROCOTO | [6 empty] | DISTRITO | : QUEROCOTO
| PROVINCIA: CHOTA | [6 empty] | DEPARTAMENTO | : CAJAMARCA
METRADO DE ACERO DE LA CAPTACIÓ 3 - TIPO LADERA
PARTIDA | DESCRIPCIÓN | Ø | CANT. | Nº DE PIEZAS | LONGITUD ml | LONGITUD POR Ø
[6 empty] | 1/4" | 3/8" | 1/2" | 5/8" | 3/4" | 1"
05.03.00 | ACERO f'y=4200kg/cm2
CÁMARA HÚMEDA
BASE
|  | 3/8" | 1 | 9 | 1.7 |  | 15.3
|  | 3/8" | 1 | 9 | 1.65 |  | 14.85
PAREDES
|  | 3/8" | 4 | 8 | 1.6 |  | 51.2
|  | 3/8" | 4 | 6 | 1.45 |  | 34.8
TECHO
|  | 3/8" | 1 | 9 | 1.6 |  | 14.4
|  | 3/8" | 1 | 9 | 1.6 |  | 14.4
CÁMARA SECA
BASE
|  | 3/8" | 1 | 5 | 0.85 |  | 4.25
|  | 3/8" | 1 | 5 | 0.8 |  | 4
PAREDES
|  | 3/8" | 1 | 5 | 0.9 |  | 4.5
|  | 3/8" | 1 | 5 | 0.4 |  | 2
|  | 3/8" | 1 | 2 | 0.8 |  | 1.6
|  | 3/8" | 2 | 4 | 1.15 |  | 9.2
|  | 3/8" | 2 | 4 | 0.9 |  | 7.2
| PAREDES | 3/8" | 2 | 4 | 0.75 |  | 6
|  | 3/8" | 2 | 4 | 0.8 |  | 6.4
Ø |  |  | 1/4" | 3/8" | 1/2" | 5/8" |  | 3/4" |  | 1"
LONGITUD TOTAL POR Ø (ml) |  |  |  | 190.1
PESO (kg/ml) |  |  |  | 0.56
TOTAL (kg) |  |  |  | 106.456