## RESUMEN
UNIVERSIDAD CATOLICA SANTO TORIBIO DE MOGROVEJO
FACULTADA DE INGENIERÍA
ESCUELA PROFESIONAL DE INGENIERÍA CIVIL AMBIENTAL
PROYECTO: | MEJORAMIENTO Y AMPLIACIÓN DEL SISTEMA DE AGUA POTABLE Y ALCANTARRILLADO DE LA ZONA URBANA DEL DISTRITO DE QUEROCOTO, PROVINCIA DE CHOTA, CAJAMARCA 2017.
TESISTA: | MIKEY CARP IO DAVILA
ASESOR: | ING.HECTOR GAMARRA UCEDA
UBICACIÓN: | LOCALIDAD: QUEROCOTO |  | DISTRITO |  | : QUEROCOTO
| PROVINCIA: CHOTA |  | DEPARTAMENTO |  | : CAJAMARCA
METRADO DE CÁMARA ROMPE PRESIÓN TIPO 6
ITEM | DESCRIPCIÓN | CANT | DIMENSIONES |  |  | PARCIAL | TOTAL | UND
|  |  | LARGO | ANCHO | ALTO
01.00.00 | TRABAJOS PRELIMINARES
01.01.00 | LIMPIEZA MANUAL DEL TERRENO | 1 | 1.1 | 1.1 | -------- | 1.21 | 1.21 | m2
01.02.00 | TRAZO, NIVELES Y REPLANTEO | 1 | 1.1 | 1.1 | -------- | 1.21 | 1.21 | m2
01.03.00 | CERCO DE MALLA HDP DE 1M. DE ALTURA PARA LIMITE DE SEGURIDAD | 1 | 10 | -------- | -------- | 10 | 10 | m
01.04.00 | CINTA SEÑALIZADORA | 1 | 10 | -------- | -------- | 10 | 10 | m
02.00.00 | MOVIMIENTO DE TIERRAS
02.01.00 | EXCAVACION MANUAL | 1 | 1.1 | 0.65 | 0.9 | 0.6435 | 0.6435 | m3
02.02.00 | ACARREO DE MATERIAL EXCEDENTE (DP=30M) | [5 empty] | 0.83655 | m3
| Esponjamiento 30% | 1 | 0.6435 | 1.3 | -------- | 0.83655
03.00.00 | CONCRETO ARMADO
03.01.00 | CONCRETO F'C=175 KG/CM2 (EN POZA) | [5 empty] | 0.53509 | m3
| Base | 1 | 1.1 | 1.1 | 0.1 | 0.121
| Paredes | 1 | 3.2 | 0.1 | 1 | 0.32
| Tapa | 1 | 0.97 | 0.97 | 0.1 | 0.09409
04.02.00 | ENCOFRADO Y DESENCOFRADO | [5 empty] | 3.697 | m2
| Paredes | 1 | 3.6 | -------- | 1 | 3.6
| Tapa | 1 | 0.97 | -------- | 0.1 | 0.097
04.03.00 | ACERO DE REFUERZO F'Y=4200 KG/CM2 | [5 empty] | 33.04 | kg
| Base f= 3/8" | 6 | 1 | -------- | -------- | 6
|  | 7 | 1 | -------- | -------- | 7
| Paredes f= 3/8" | 5 | 3.2 | -------- | -------- | 16
|  | 16 | 1.2 | -------- | -------- | 19.2
| Tapa f= 3/8" | 6 | 0.9 | -------- | -------- | 5.4
|  | 6 | 0.9 | -------- | -------- | 5.4
59
|  |  |  | Peso Nominal (kg/m) |  | 0.56
05.00.00 | REVOQUES ENLUCIDOS Y MOLDURAS
05.01.00 | TARRAJEO CON IMPERMEBEALIZANTE (Poza) | [5 empty] | 2.7 | m2
| Base | 1 | 0.7 | 0.7 | -------- | 0.49
| Paredes | 2 | -------- | 0.7 | 1 | 1.4
| Tapa | 1 | 0.9 | 0.9 | -------- | 0.81
05.02.00 | TARRAJEO CON CEMENTO ARENA | [5 empty] | 2.6599 | m2
| Poza (tapa en exteriores) | 1 | A(m2)= | 0.9409 | -------- | 0.9409
| Poza (paredes en exteriores) | 1 | 0.9 | -------- | 0.53 | 0.477
|  | 1 | 0.9 | -------- | 0.38 | 0.342
|  | 2 | 0.9 | -------- | 0.5 | 0.9
05.03.00 | PINTURA ESMALTE EN ESTRUCTURAS | [5 empty] | 2.6599 | m2
| Poza (tapa en exteriores) | 1 | A(m2)= | 0.9409 | -------- | 0.9409
| Poza (paredes en exteriores) | 1 | 0.9 | -------- | 0.53 | 0.477
|  | 1 | 0.9 | -------- | 0.38 | 0.342
|  | 2 | 0.9 | -------- | 0.5 | 0.9
06.00.00 | SUMINISTROS Y ACCESORIOS
ACCESORIO REBOSE
06.01.00 | COFO F°G° 1" 90° | 1 | -------- | -------- | -------- | 1 | 1 | und
06.02.00 | NIPLE F°G° 1" 0.90 m | 1 | 0.9 | -------- | -------- | 0.9 | 0.9 | m
06.03.00 | NIPLE F°G° 1" 0.15 m | 1 | 0.15 | -------- | -------- | 0.15 | 0.15 | m
06.04.00 | CODO F°G° 2" 90° | 1 | -------- | -------- | -------- | 1 | 1 | und
06.05.00 | NIPLE F°G° 2" 0.15 m | 1 | 0.15 | -------- | -------- | 0.15 | 0.15 | m
06.06.00 | NIPLE F°G° 2" x 0.15 m C/MALLA | 1 | 0.15 | -------- | -------- | 0.15 | 0.15 | m
ACCESORIO POR CRP
06.07.00 | CODO F°G° 1" 90° | 3 | -------- | -------- | -------- | 3 | 3 | und
06.08.00 | NIPLE F°G° 1" 0.90 m | 1 | 0.9 | -------- | -------- | 0.9 | 0.9 | m
06.09.00 | NIPLE F°G° 1" 0.15 m | 1 | 0.15 | -------- | -------- | 0.15 | 0.15 | m
06.10.00 | CODO F°G° 2" 90° | 1 | -------- | -------- | -------- | 1 | 1 | und
06.11.00 | NIPLE F°G° 2" 0.15 m | 1 | 0.15 | -------- | -------- | 0.15 | 0.15 | m
06.12.00 | NIPLE F°G° 2" x 0.15 m C/MALLA | 1 | 0.15 | -------- | -------- | 0.15 | 0.15 | m

## CRP7
UNIVERSIDAD CATOLICA SANTO TORIBIO DE MOGROVEJO
FACULTADA DE INGENIERÍA
ESCUELA PROFESIONAL DE INGENIERÍA CIVIL AMBIENTAL
PROYECTO: | MEJORAMIENTO Y AMPLIACIÓN DEL SISTEMA DE AGUA POTABLE Y ALCANTARRILLADO DE LA ZONA URBANA DEL DISTRITO DE QUEROCOTO, PROVINCIA DE CHOTA, CAJAMARCA 2017.
TESISTA: | MIKEY CARP IO DAVILA
ASESOR: | ING.HECTOR GAMARRA UCEDA
UBICACIÓN: | LOCALIDAD: QUEROCOTO |  | DISTRITO |  | : QUEROCOTO
| PROVINCIA: CHOTA |  | DEPARTAMENTO |  | : CAJAMARCA
METRADO DE CÁMARA ROMPE PRESIÓN TIPO 6
ITEM | DESCRIPCIÓN | CANT | DIMENSIONES |  |  | PARCIAL | TOTAL | UND
|  |  | LARGO | ANCHO | ALTO
01.00.00 | TRABAJOS PRELIMINARES
01.01.00 | LIMPIEZA MANUAL DEL TERRENO | 1 | 1.1 | 1.1 | -------- | 1.21 | 1.21 | m2
01.02.00 | TRAZO, NIVELES Y REPLANTEO | 1 | 1.1 | 1.1 | -------- | 1.21 | 1.21 | m2
01.03.00 | CERCO DE MALLA HDP DE 1M. DE ALTURA PARA LIMITE DE SEGURIDAD | 1 | 10 | -------- | -------- | 10 | 10 | m
01.04.00 | CINTA SEÑALIZADORA | 1 | 10 | -------- | -------- | 10 | 10 | m
02.00.00 | MOVIMIENTO DE TIERRAS
02.01.00 | EXCAVACION MANUAL | 1 | 1.1 | 0.65 | 0.9 | 0.6435 | 0.6435 | m3
02.02.00 | ACARREO DE MATERIAL EXCEDENTE (DP=30M)
| Esponjamiento 30% | 1 | 0.6435 | 1.3 | -------- | 0.83655 | 0.83655 | m3
03.00.00 | CONCRETO SIMPLE
|  | -------- | -------- | -------- | -------- | -------- | -------- | --------
04.00.00 | CONCRETO ARMADO
04.01.00 | CONCRETO F'C=175 KG/CM2 (EN POZA) | [5 empty] | 0.53509 | m3
| Base | 1 | 1.1 | 1.1 | 0.1 | 0.121
| Paredes | 1 | 3.2 | 0.1 | 1 | 0.32
| Tapa | 1 | 0.97 | 0.97 | 0.1 | 0.09409
04.02.00 | ENCOFRADO Y DESENCOFRADO | [5 empty] | 3.697 | m2
| Paredes | 1 | 3.6 | -------- | 1 | 3.6
| Tapa | 1 | 0.97 | -------- | 0.1 | 0.097
04.03.00 | ACERO DE REFUERZO F'Y=4200 KG/CM2
| Base f= 3/8" | 6 | 1 | -------- | -------- | 6
|  | 7 | 1 | -------- | -------- | 7
| Paredes f= 3/8" | 5 | 3.2 | -------- | -------- | 16
|  | 16 | 1.2 | -------- | -------- | 19.2
| Tapa f= 3/8" | 6 | 0.9 | -------- | -------- | 5.4
|  | 6 | 0.9 | -------- | -------- | 5.4
59
|  |  |  | Peso Nominal (kg/m) |  | 0.56 | 33.04 | kg
05.00.00 | REVOQUES ENLUCIDOS Y MOLDURAS
05.01.00 | TARRAJEO CON IMPERMEBEALIZANTE (Poza) | [5 empty] | 2.7 | m2
| Base | 1 | 0.7 | 0.7 | -------- | 0.49
| Paredes | 2 | -------- | 0.7 | 1 | 1.4
| Tapa | 1 | 0.9 | 0.9 | -------- | 0.81
05.02.00 | TARRAJEO CON CEMENTO ARENA
| Poza (tapa en exteriores) | 1 | A(m2)= | 0.9409 | -------- | 0.9409
| Poza (paredes en exteriores) | 1 | 0.9 | -------- | 0.53 | 0.477
|  | 1 | 0.9 | -------- | 0.38 | 0.342
|  | 2 | 0.9 | -------- | 0.5 | 0.9 | 2.6599 | m2
05.03.00 | PINTURA ESMALTE EN ESTRUCTURAS
| Poza (tapa en exteriores) | 1 | A(m2)= | 0.9409 | -------- | 0.9409
| Poza (paredes en exteriores) | 1 | 0.9 | -------- | 0.53 | 0.477
|  | 1 | 0.9 | -------- | 0.38 | 0.342
|  | 2 | 0.9 | -------- | 0.5 | 0.9 | 2.6599 | m2
06.00.00 | SUMINISTROS Y ACCESORIOS
ACCESORIO REBOSE
06.01.00 | COFO F°G° 1" 90° | 1 | -------- | -------- | -------- | 1 | 1 | und
06.02.00 | NIPLE F°G° 1" 0.90 m | 1 | 0.9 | -------- | -------- | 0.9 | 0.9 | m
06.03.00 | NIPLE F°G° 1" 0.15 m | 1 | 0.15 | -------- | -------- | 0.15 | 0.15 | m
06.04.00 | COFO F°G° 2" 90° | 1 | -------- | -------- | -------- | 1 | 1 | und
06.05.00 | NIPLE F°G° 2" 0.15 m | 1 | 0.15 | -------- | -------- | 0.15 | 0.15 | m
06.06.00 | NIPLE F°G° 2" x 0.15 m C/MALLA | 1 | 0.15 | -------- | -------- | 0.15 | 0.15 | m
ACCESORIO POR CRP
06.07.00 | COFO F°G° 1" 90° | 3 | -------- | -------- | -------- | 3 | 3 | und
06.08.00 | NIPLE F°G° 1" 0.90 m | 1 | 0.9 | -------- | -------- | 0.9 | 0.9 | m
06.09.00 | NIPLE F°G° 1" 0.15 m | 1 | 0.15 | -------- | -------- | 0.15 | 0.15 | m
06.10.00 | COFO F°G° 2" 90° | 1 | -------- | -------- | -------- | 1 | 1 | und
06.11.00 | NIPLE F°G° 2" 0.15 m | 1 | 0.15 | -------- | -------- | 0.15 | 0.15 | m
06.12.00 | NIPLE F°G° 2" x 0.15 m C/MALLA | 1 | 0.15 | -------- | -------- | 0.15 | 0.15 | m