## RESUMEN 1
UNIVERSIDAD CATOLICA SANTO TORIBIO DE MOGROVEJO
FACULTADA DE INGENIERÍA
ESCUELA PROFESIONAL DE INGENIERÍA CIVIL AMBIENTAL
PROYECTO: | MEJORAMIENTO Y AMPLIACIÓN DEL SISTEMA DE AGUA POTABLE Y ALCANTARRILLADO DE LA ZONA URBANA DEL DISTRITO DE QUEROCOTO, PROVINCIA DE CHOTA, CAJAMARCA 2017.
TESISTA: | MIKEY CARP IO DAVILA
ASESOR: | ING.HECTOR GAMARRA UCEDA
UBICACIÓN: | LOCALIDAD: QUEROCOTO |  |  | DISTRITO |  |  | : QUEROCOTO
| PROVINCIA: CHOTA |  |  | DEPARTAMENTO |  |  | : CAJAMARCA
METRADO DE LÍNEA DE CONDUCCIÓN-ZONA CENTRAL QUEROCOTO
ITEM | DESCRIPCIÓN |  | ELEMENTO | CANT | DIMENSIONES |  |  | PARCIAL | TOTAL | UND
[5 empty] | LARGO | ANCHO | ALTO
01.00.00 | TRABAJOS PRELIMINARES
01.01.00 | TRAZO Y REPLANTEO | [7 empty] | 921 | ml
|  | TRAMO 1 : CAPTACIÓN A CRP1 | Longitud hor. | 1 | 607.28 |  |  | 607.28
|  | TRAMO 2 : CRP 1 A RESERVORIO | Longitud hor. | 1 | 313.72 |  |  | 313.72
01.01.00 | CINTAS SEÑALIZADORA |  |  | 2 | 921 |  |  | 1842 | 1842 | ml
01.02.00 | CERCO DE MALLA HDP DE 1 m DE ALTURA / ELEMENTOS DE SEGURIDAD |  |  | 2 | 921 |  |  | 1842 | 1842 | ml
01.03.00 | PUENTE DE MADERA PARA PASE PEATONAL SOBRE ZANJA |  |  | 15 |  |  |  | 15 | 15 | und
02.00.00 | MOVIMIENTO DE TIERRAS
02.01.00 |  | EXCAVACIÓN EN TERRENO NATURAL | Longitud hor. | 1 | 921 | 0.4 | 1 | 368.4 | 368.4 | m3
ZANJA: ANCHO = 0.40 m, ALTO = 1.00 m
03.00.00 | REFINE Y NIVELACIÓN DE FONDO DE ZANJAS
03.01.00 |  | REFINE Y NIVELACIÓN P/TUBERÍA EN TERRENO NATURAL | Longitud hor. | 1 | 921 | 0.4 |  | 368.4 | 368.4 | m2
04.00.00 | CAMA DE APOYO PARA TUBERÍAS
04.01.00 | CAMA DE APOYO PARA TUBERÍAS | [7 empty] | 921 | ml
|  | TRAMO 1 : CAPTACIÓN A CRP1 | Longitud hor. | 1 | 921 |  |  | 921
05.00.00 | RELLENO Y COMPACTACIÓN INICIAL PARA TUBERÍAS
05.01.00 |  | RELLENO Y COMPACTACIÓN INICIAL SOBRE CLAVE DEL TUBO | Longitud hor. | 1 | 921 |  |  | 921 | 921 | ml
CON MATERIAL SELECCIONADO
06.00.00 | RELLENO Y COMPACTACIÓN FINAL PARA TUBERÍAS
06.01.00 |  | RELLENO Y COMPACTACIÓN DE ZANJAS CON MATERIAL SELECCIONADO | Longitud hor. | 1 | 921 |  |  | 921 | 921 | ml
06.02.00 |  | ACARREO DE MATERIAL EXCEDENTE, DP = 30 m | [6 empty] | 335.244 | m3
ZANJA: ANCHO = 0.40 m, ALTO = 1.00 m
|  | esponjamiento = 30% y considerando un 70% de material útil |  | 1 | V= | 335.244 |  | 335.244
V=921 x 0.4 x 1.00 x 1.3 x 0.7 = 616.48 m3
07.00.00 | SUMINISTRO E INSTALACIÓN DE TUBERIAS NTP ISO 4435-1
07.01.00 |  | SUMINISTRO E INST./TUBERIA PVC-SAP Ø=50.8 mm (2") CLASE 7.5 S.P | [6 empty] | 921 | ml
|  | TRAMO 1 : CAPTACIÓN A CRP1 | Longitud hor. | 1 | 607.28 |  |  | 607.28
|  | TRAMO 2 : CRP 1 A RESERVORIO | Longitud hor. | 1 | 313.72 |  |  | 313.72 |  | ml
08.00.00 | SUMINISTRO E INSTALACIÓN DE ACCESORIOS
08.01.00 |  | CODOS | [6 empty] | 12 | und
|  | CODOS 45°x2" |  | 12 |  |  |  | 12
09.00.00 | PRUEBAS HIDRÁULICAS
09.01.00 |  | DOBLE PRUEBA HIDRÁULICA Y DESINFECCIÓN EN TUBERÍAS Ø=2" | Longitud hor. | 1 | 921 |  |  | 921 | 921 | ml
10.00.00 | VARIOS
10.01.00 |  | DADOS O ANCLAJE DE CONCRETO PARA FIJAR TUBERIAS D=2" |  | 12 |  |  |  | 12 | 12 | und
10.02.00 |  | CÁMARA ROMPE PRESIÓN |  | 1 |  |  |  | 1 | 1 | und
10.03.00 |  | VÁLVULA DE PURGA DE 2" |  | 1 |  |  |  | 1 | 1 | und

## METRADO LC-1
UNIVERSIDAD CATOLICA SANTO TORIBIO DE MOGROVEJO
FACULTADA DE INGENIERÍA
ESCUELA PROFESIONAL DE INGENIERÍA CIVIL AMBIENTAL
PROYECTO: | MEJORAMIENTO Y AMPLIACIÓN DEL SISTEMA DE AGUA POTABLE Y ALCANTARRILLADO DE LA ZONA URBANA DEL DISTRITO DE QUEROCOTO, PROVINCIA DE CHOTA, CAJAMARCA 2017.
TESISTA: | MIKEY CARP IO DAVILA
ASESOR: | ING.HECTOR GAMARRA UCEDA
UBICACIÓN: | LOCALIDAD: QUEROCOTO |  |  | DISTRITO |  |  | : QUEROCOTO
| PROVINCIA: CHOTA |  |  | DEPARTAMENTO |  |  | : CAJAMARCA
METRADO DE LÍNEA DE CONDUCCIÓN-ZONA CENTRAL QUEROCOTO
ITEM | DESCRIPCIÓN |  | ELEMENTO | CANT | DIMENSIONES |  |  | PARCIAL | TOTAL | UND
[5 empty] | LARGO | ANCHO | ALTO
01.00.00 | TRABAJOS PRELIMINARES
01.01.00 | TRAZO Y REPLANTEO
|  | TRAMO 1 : CAPTACIÓN A CRP1 | Longitud hor. | 1 | 607.28 |  |  | 607.28 | 921 | ml
|  | TRAMO 2 : CRP 1 A RESERVORIO | Longitud hor. | 1 | 313.72 |  |  | 313.72
01.01.00 | CINTAS SEÑALIZADORA |  |  | 2 | 921 |  |  | 1842 | 1842 | ml
01.02.00 | CERCO DE MALLA HDP DE 1 m DE ALTURA / ELEMENTOS DE SEGURIDAD |  |  | 2 | 921 |  |  | 1842 | 1842 | ml
01.03.00 | PUENTE DE MADERA PARA PASE PEATONAL SOBRE ZANJA |  |  | 15 |  |  |  | 15 | 15 | und
02.00.00 | MOVIMIENTO DE TIERRAS
02.01.00 |  | EXCAVACIÓN EN TERRENO NATURAL | Longitud hor. | 1 | 921 | 0.4 | 1 | 368.4 | 368.4 | m3
ZANJA: ANCHO = 0.40 m, ALTO = 1.00 m
03.00.00 | REFINE Y NIVELACIÓN DE FONDO DE ZANJAS
03.01.00 |  | REFINE Y NIVELACIÓN P/TUBERÍA EN TERRENO NATURAL | Longitud hor. | 1 | 921 | 0.4 |  | 368.4 | 368.4 | m2
04.00.00 | CAMA DE APOYO PARA TUBERÍAS
04.01.00 | CAMA DE APOYO PARA TUBERÍAS
|  | TRAMO 1 : CAPTACIÓN A CRP1 | Longitud hor. | 1 | 921 |  |  | 921 | 921 | ml
05.00.00 | RELLENO Y COMPACTACIÓN INICIAL PARA TUBERÍAS
05.01.00 |  | RELLENO Y COMPACTACIÓN INICIAL SOBRE CLAVE DEL TUBO | Longitud hor. | 1 | 921 |  |  | 921 | 921 | ml
CON MATERIAL SELECCIONADO
06.00.00 | RELLENO Y COMPACTACIÓN FINAL PARA TUBERÍAS
06.01.00 |  | RELLENO Y COMPACTACIÓN DE ZANJAS CON MATERIAL SELECCIONADO | Longitud hor. | 1 | 921 |  |  | 921 | 921 | ml
06.02.00 |  | ACARREO DE MATERIAL EXCEDENTE, DP = 30 m | [6 empty] | 335.244 | m3
ZANJA: ANCHO = 0.40 m, ALTO = 1.00 m
|  | esponjamiento = 30% y considerando un 70% de material útil |  | 1 | V= | 335.244 |  | 335.244
V=921 x 0.4 x 1.00 x 1.3 x 0.7 = 616.48 m3
07.00.00 | SUMINISTRO E INSTALACIÓN DE TUBERIAS NTP ISO 4435-1
07.01.00 |  | SUMINISTRO E INST./TUBERIA PVC-SAP Ø=50.8 mm (2") CLASE 7.5 S.P
|  | TRAMO 1 : CAPTACIÓN A CRP1 | Longitud hor. | 1 | 607.28 |  |  | 607.28 | 921 | ml
|  | TRAMO 2 : CRP 1 A RESERVORIO | Longitud hor. | 1 | 313.72 |  |  | 313.72 |  | ml
08.00.00 | SUMINISTRO E INSTALACIÓN DE ACCESORIOS
08.01.00 |  | CODOS
|  | CODOS 45°x2" |  | 12 |  |  |  | 12 | 12 | und
09.00.00 | PRUEBAS HIDRÁULICAS
09.01.00 |  | DOBLE PRUEBA HIDRÁULICA Y DESINFECCIÓN EN TUBERÍAS Ø=2" | Longitud hor. | 1 | 921 |  |  | 921 | 921 | ml
10.00.00 | VARIOS
10.01.00 |  | DADOS O ANCLAJE DE CONCRETO PARA FIJAR TUBERIAS D=2" |  | 12 |  |  |  | 12 | 12 | und
10.02.00 |  | CÁMARA ROMPE PRESIÓN |  | 1 |  |  |  | 1 | 1 | und
10.04.00 |  | VÁLVULA DE PURGA DE 2" |  | 1 |  |  |  | 1 | 1 | und

## RESUMEN 2
UNIVERSIDAD CATOLICA SANTO TORIBIO DE MOGROVEJO
FACULTADA DE INGENIERÍA
ESCUELA PROFESIONAL DE INGENIERÍA CIVIL AMBIENTAL
PROYECTO: | MEJORAMIENTO Y AMPLIACIÓN DEL SISTEMA DE AGUA POTABLE Y ALCANTARRILLADO DE LA ZONA URBANA DEL DISTRITO DE QUEROCOTO, PROVINCIA DE CHOTA, CAJAMARCA 2017.
TESISTA: | MIKEY CARP IO DAVILA
ASESOR: | ING.HECTOR GAMARRA UCEDA
UBICACIÓN: | LOCALIDAD: QUEROCOTO |  |  | DISTRITO |  |  | : QUEROCOTO
| PROVINCIA: CHOTA |  |  | DEPARTAMENTO |  |  | : CAJAMARCA
METRADO DE LÍNEA DE CONDUCCIÓN-SECTOR SAN JUAN PAMPA QUEROCOTO
ITEM | DESCRIPCIÓN |  | ELEMENTO | CANT | DIMENSIONES |  |  | PARCIAL | TOTAL | UND
[5 empty] | LARGO | ANCHO | ALTO
01.00.00 | TRABAJOS PRELIMINARES
01.01.00 | TRAZO Y REPLANTEO | [7 empty] | 12.95 | ml
|  | TRAMO 1 : CAPTACIÓN A RESERVORIO | Longitud hor. | 1 | 12.95 |  |  | 12.95
01.01.00 | CINTAS SEÑALIZADORA |  |  | 2 | 12.95 |  |  | 25.9 | 25.9 | ml
01.02.00 | CERCO DE MALLA HDP DE 1 m DE ALTURA / ELEMENTOS DE SEGURIDAD |  |  | 2 | 12.95 |  |  | 25.9 | 25.9 | ml
01.03.00 | PUENTE DE MADERA PARA PASE PEATONAL SOBRE ZANJA |  |  | 5 |  |  |  | 5 | 5 | und
02.00.00 | MOVIMIENTO DE TIERRAS
02.01.00 |  | EXCAVACIÓN EN TERRENO NATURAL | Longitud hor. | 1 | 12.95 | 0.4 | 1 | 5.18 | 5.18 | m3
ZANJA: ANCHO = 0.40 m, ALTO = 1.00 m
03.00.00 | REFINE Y NIVELACIÓN DE FONDO DE ZANJAS
03.01.00 |  | REFINE Y NIVELACIÓN P/TUBERÍA EN TERRENO NATURAL | Longitud hor. | 1 | 12.95 | 0.4 |  | 5.18 | 5.18 | ml
04.00.00 | CAMA DE APOYO PARA TUBERÍAS
04.01.00 | CAMA DE APOYO PARA TUBERÍAS | [7 empty] | 12.95 | ml
|  | TRAMO 1 : CAPTACIÓN A RESERVORIO | Longitud hor. | 1 | 12.95 |  |  | 12.95
05.00.00 | RELLENO Y COMPACTACIÓN INICIAL PARA TUBERÍAS
05.01.00 |  | RELLENO Y COMPACTACIÓN INICIAL SOBRE CLAVE DEL TUBO | Longitud hor. | 1 | 12.95 |  |  | 12.95 | 12.95 | ml
CON MATERIAL SELECCIONADO
06.00.00 | RELLENO Y COMPACTACIÓN FINAL PARA TUBERÍAS
06.01.00 |  | RELLENO Y COMPACTACIÓN DE ZANJAS CON MATERIAL SELECCIONADO | Longitud hor. | 1 | 12.95 |  |  | 12.95 | 12.95 | ml
06.02.00 |  | ACARREO DE MATERIAL EXCEDENTE, DP = 30 m | [6 empty] | 1.8855 | m3
ZANJA: ANCHO = 0.40 m, ALTO = 1.00 m
|  | esponjamiento = 30% y considerando un 70% de material útil |  | 1 | V= | 1.8855 |  | 1.8855
V=5.18 x 0.4 x 1.00 x 1.3 x 0.7 = 616.48 m3
07.00.00 | SUMINISTRO E INSTALACIÓN DE TUBERIAS NTP ISO 4435-1
07.01.00 |  | SUMINISTRO E INST./TUBERIA PVC-SAP Ø=50.8 mm (2") CLASE 7.5 S.P | [6 empty] | 12.95 | ml
|  | TRAMO 1 : CAPTACIÓN A RESERVORIO | Longitud hor. | 1 | 12.95 |  |  | 12.95
08.00.00 | SUMINISTRO E INSTALACIÓN DE ACCESORIOS
08.01.00 |  | CODOS | [6 empty] | 1 | und
|  | CODOS 90°x2" |  | 1 |  |  |  | 1
09.00.00 | PRUEBAS HIDRÁULICAS
09.01.00 |  | DOBLE PRUEBA HIDRÁULICA Y DESINFECCIÓN EN TUBERÍAS Ø=2" | Longitud hor. | 1 | 12.95 |  |  | 12.95 | 12.95 | ml
10.00.00 | VARIOS
10.01.00 |  | DADOS O ANCLAJE DE CONCRETO PARA FIJAR TUBERIAS D=2" |  | 1 |  |  |  | 1 | 1 | und
10.02.00 |  | CÁMARA ROMPE PRESIÓN |  | 1 |  |  |  | 1 | 1 | und

## METRADO LC-2
UNIVERSIDAD CATOLICA SANTO TORIBIO DE MOGROVEJO
FACULTADA DE INGENIERÍA
ESCUELA PROFESIONAL DE INGENIERÍA CIVIL AMBIENTAL
PROYECTO: | MEJORAMIENTO Y AMPLIACIÓN DEL SISTEMA DE AGUA POTABLE Y ALCANTARRILLADO DE LA ZONA URBANA DEL DISTRITO DE QUEROCOTO, PROVINCIA DE CHOTA, CAJAMARCA 2017.
TESISTA: | MIKEY CARP IO DAVILA
ASESOR: | ING.HECTOR GAMARRA UCEDA
UBICACIÓN: | LOCALIDAD: QUEROCOTO |  |  | DISTRITO |  |  | : QUEROCOTO
| PROVINCIA: CHOTA |  |  | DEPARTAMENTO |  |  | : CAJAMARCA
METRADO DE LÍNEA DE CONDUCCIÓN-SECTOR SAN JUAN PAMPA QUEROCOTO
ITEM | DESCRIPCIÓN |  | ELEMENTO | CANT | DIMENSIONES |  |  | PARCIAL | TOTAL | UND
[5 empty] | LARGO | ANCHO | ALTO
01.00.00 | TRABAJOS PRELIMINARES
01.01.00 | TRAZO Y REPLANTEO
|  | TRAMO 1 : CAPTACIÓN A RESERVORIO | Longitud hor. | 1 | 12.95 |  |  | 12.95 | 12.95 | ml
01.01.00 | CINTAS SEÑALIZADORA |  |  | 2 | 12.95 |  |  | 25.9 | 25.9 | ml
01.02.00 | CERCO DE MALLA HDP DE 1 m DE ALTURA / ELEMENTOS DE SEGURIDAD |  |  | 2 | 12.95 |  |  | 25.9 | 25.9 | ml
01.03.00 | PUENTE DE MADERA PARA PASE PEATONAL SOBRE ZANJA |  |  | 5 |  |  |  | 5 | 5 | und
02.00.00 | MOVIMIENTO DE TIERRAS
02.01.00 |  | EXCAVACIÓN EN TERRENO NATURAL | Longitud hor. | 1 | 12.95 | 0.4 | 1 | 5.18 | 5.18 | m3
ZANJA: ANCHO = 0.40 m, ALTO = 1.00 m
03.00.00 | REFINE Y NIVELACIÓN DE FONDO DE ZANJAS
03.01.00 |  | REFINE Y NIVELACIÓN P/TUBERÍA EN TERRENO NATURAL | Longitud hor. | 1 | 12.95 | 0.4 |  | 5.18 | 5.18 | ml
04.00.00 | CAMA DE APOYO PARA TUBERÍAS
04.01.00 | CAMA DE APOYO PARA TUBERÍAS
|  | TRAMO 1 : CAPTACIÓN A RESERVORIO | Longitud hor. | 1 | 12.95 |  |  | 12.95 | 12.95 | ml
05.00.00 | RELLENO Y COMPACTACIÓN INICIAL PARA TUBERÍAS
05.01.00 |  | RELLENO Y COMPACTACIÓN INICIAL SOBRE CLAVE DEL TUBO | Longitud hor. | 1 | 12.95 |  |  | 12.95 | 12.95 | ml
CON MATERIAL SELECCIONADO
06.00.00 | RELLENO Y COMPACTACIÓN FINAL PARA TUBERÍAS
06.01.00 |  | RELLENO Y COMPACTACIÓN DE ZANJAS CON MATERIAL SELECCIONADO | Longitud hor. | 1 | 12.95 |  |  | 12.95 | 12.95 | ml
06.02.00 |  | ACARREO DE MATERIAL EXCEDENTE, DP = 30 m
ZANJA: ANCHO = 0.40 m, ALTO = 1.00 m
|  | esponjamiento = 30% y considerando un 70% de material útil |  | 1 | V= | 1.8855 |  | 1.8855 | 1.8855 | m3
V=5.18 x 0.4 x 1.00 x 1.3 x 0.7 = 616.48 m3
07.00.00 | SUMINISTRO E INSTALACIÓN DE TUBERIAS NTP ISO 4435-1
07.01.00 |  | SUMINISTRO E INST./TUBERIA PVC-SAP Ø=50.8 mm (2") CLASE 7.5 S.P
|  | TRAMO 1 : CAPTACIÓN A RESERVORIO | Longitud hor. | 1 | 12.95 |  |  | 12.95 | 12.95 | ml
08.00.00 | SUMINISTRO E INSTALACIÓN DE ACCESORIOS
08.01.00 |  | CODOS
|  | CODOS 90°x2" |  | 1 |  |  |  | 1 | 1 | und
09.00.00 | PRUEBAS HIDRÁULICAS
09.01.00 |  | DOBLE PRUEBA HIDRÁULICA Y DESINFECCIÓN EN TUBERÍAS Ø=2" | Longitud hor. | 1 | 12.95 |  |  | 12.95 | 12.95 | ml
10.00.00 | VARIOS
10.01.00 |  | DADOS O ANCLAJE DE CONCRETO PARA FIJAR TUBERIAS D=2" |  | 1 |  |  |  | 1 | 1 | und
10.02.00 |  | CÁMARA ROMPE PRESIÓN |  | 1 |  |  |  | 1 | 1 | und

## RESUMEN 3
UNIVERSIDAD CATOLICA SANTO TORIBIO DE MOGROVEJO
FACULTADA DE INGENIERÍA
ESCUELA PROFESIONAL DE INGENIERÍA CIVIL AMBIENTAL
PROYECTO: | MEJORAMIENTO Y AMPLIACIÓN DEL SISTEMA DE AGUA POTABLE Y ALCANTARRILLADO DE LA ZONA URBANA DEL DISTRITO DE QUEROCOTO, PROVINCIA DE CHOTA, CAJAMARCA 2017.
TESISTA: | MIKEY CARP IO DAVILA
ASESOR: | ING.HECTOR GAMARRA UCEDA
UBICACIÓN: | LOCALIDAD: QUEROCOTO |  |  | DISTRITO |  |  | : QUEROCOTO
| PROVINCIA: CHOTA |  |  | DEPARTAMENTO |  |  | : CAJAMARCA
METRADO DE LÍNEA DE CONDUCCIÓN-SECTOR SAN PEDRO
ITEM | DESCRIPCIÓN |  | ELEMENTO | CANT | DIMENSIONES |  |  | PARCIAL | TOTAL | UND
[5 empty] | LARGO | ANCHO | ALTO
01.00.00 | TRABAJOS PRELIMINARES
01.01.00 | TRAZO Y REPLANTEO | [7 empty] | 3.77 | ml
|  | TRAMO 1 : CAPTACIÓN A RESERVORIO | Longitud hor. | 1 | 3.77 |  |  | 3.77
01.01.00 | CINTAS SEÑALIZADORA |  |  | 2 | 3.77 |  |  | 7.54 | 7.54 | ml
01.02.00 | CERCO DE MALLA HDP DE 1 m DE ALTURA / ELEMENTOS DE SEGURIDAD |  |  | 2 | 3.77 |  |  | 7.54 | 7.54 | ml
01.03.00 | PUENTE DE MADERA PARA PASE PEATONAL SOBRE ZANJA |  |  | 5 |  |  |  | 5 | 5 | und
02.00.00 | MOVIMIENTO DE TIERRAS
02.01.00 |  | EXCAVACIÓN EN TERRENO NATURAL | Longitud hor. | 1 | 3.77 | 0.4 | 1 | 1.508 | 1.508 | m3
ZANJA: ANCHO = 0.40 m, ALTO = 1.00 m
03.00.00 | REFINE Y NIVELACIÓN DE FONDO DE ZANJAS
03.01.00 |  | REFINE Y NIVELACIÓN P/TUBERÍA EN TERRENO NATURAL | Longitud hor. | 1 | 3.77 | 0.4 |  | 1.508 | 1.508 | m2
04.00.00 | CAMA DE APOYO PARA TUBERÍAS
04.01.00 | CAMA DE APOYO PARA TUBERÍAS | [7 empty] | 3.77 | ml
|  | TRAMO 1 : CAPTACIÓN A CRP1 | Longitud hor. | 1 | 3.77 |  |  | 3.77
05.00.00 | RELLENO Y COMPACTACIÓN INICIAL PARA TUBERÍAS
05.01.00 |  | RELLENO Y COMPACTACIÓN INICIAL SOBRE CLAVE DEL TUBO | Longitud hor. | 1 | 3.77 |  |  | 3.77 | 3.77 | ml
CON MATERIAL SELECCIONADO
06.00.00 | RELLENO Y COMPACTACIÓN FINAL PARA TUBERÍAS
06.01.00 |  | RELLENO Y COMPACTACIÓN DE ZANJAS CON MATERIAL SELECCIONADO | Longitud hor. | 1 | 3.77 |  |  | 3.77 | 3.77 | ml
06.02.00 |  | ACARREO DE MATERIAL EXCEDENTE, DP = 30 m | [6 empty] | 0.54891 | m3
ZANJA: ANCHO = 0.40 m, ALTO = 1.00 m
|  | esponjamiento = 30% y considerando un 70% de material útil |  | 1 | V= | 0.54891 |  | 0.54891
V=1.51 x 0.4 x 1.00 x 1.3 x 0.7 = 616.48 m3
07.00.00 | SUMINISTRO E INSTALACIÓN DE TUBERIAS NTP ISO 4435-1
07.01.00 |  | SUMINISTRO E INST./TUBERIA PVC-SAP Ø=50.8 mm (2") CLASE 7.5 S.P | [6 empty] | 3.77 | ml
|  | TRAMO 1 : CAPTACIÓN A CRP1 | Longitud hor. | 1 | 3.77 |  |  | 3.77
08.00.00 | SUMINISTRO E INSTALACIÓN DE ACCESORIOS
CODOS
08.01.00 |  | CODOS 45°x2.5" |  | 1 |  |  |  | 1 | 1 | und
08.01.01
08.02.00 |  | CODOS 45°x2.5" |  | 1 |  |  |  | 1 | 1 | und
08.01.03
09.00.00 | PRUEBAS HIDRÁULICAS
09.01.00 |  | DOBLE PRUEBA HIDRÁULICA Y DESINFECCIÓN EN TUBERÍAS Ø=2" | Longitud hor. | 1 | 3.77 |  |  | 3.77 | 3.77 | ml
10.00.00 | VARIOS
10.01.00 |  | DADOS O ANCLAJE DE CONCRETO PARA FIJAR TUBERIAS D=2" |  | 1 |  |  |  | 1 | 1 | und

## METRADO LC-3
UNIVERSIDAD CATOLICA SANTO TORIBIO DE MOGROVEJO
FACULTADA DE INGENIERÍA
ESCUELA PROFESIONAL DE INGENIERÍA CIVIL AMBIENTAL
PROYECTO: | MEJORAMIENTO Y AMPLIACIÓN DEL SISTEMA DE AGUA POTABLE Y ALCANTARRILLADO DE LA ZONA URBANA DEL DISTRITO DE QUEROCOTO, PROVINCIA DE CHOTA, CAJAMARCA 2017.
TESISTA: | MIKEY CARP IO DAVILA
ASESOR: | ING.HECTOR GAMARRA UCEDA
UBICACIÓN: | LOCALIDAD: QUEROCOTO |  |  | DISTRITO |  |  | : QUEROCOTO
| PROVINCIA: CHOTA |  |  | DEPARTAMENTO |  |  | : CAJAMARCA
METRADO DE LÍNEA DE CONDUCCIÓN-SECTOR SAN PEDRO
ITEM | DESCRIPCIÓN |  | ELEMENTO | CANT | DIMENSIONES |  |  | PARCIAL | TOTAL | UND
[5 empty] | LARGO | ANCHO | ALTO
01.00.00 | TRABAJOS PRELIMINARES
01.01.00 | TRAZO Y REPLANTEO
|  | TRAMO 1 : CAPTACIÓN A RESERVORIO | Longitud hor. | 1 | 3.77 |  |  | 3.77 | 3.77 | ml
01.01.00 | CINTAS SEÑALIZADORA |  |  | 2 | 3.77 |  |  | 7.54 | 7.54 | ml
01.02.00 | CERCO DE MALLA HDP DE 1 m DE ALTURA / ELEMENTOS DE SEGURIDAD |  |  | 2 | 3.77 |  |  | 7.54 | 7.54 | ml
01.03.00 | PUENTE DE MADERA PARA PASE PEATONAL SOBRE ZANJA |  |  | 5 |  |  |  | 5 | 5 | und
02.00.00 | MOVIMIENTO DE TIERRAS
02.01.00 |  | EXCAVACIÓN EN TERRENO NATURAL | Longitud hor. | 1 | 3.77 | 0.4 | 1 | 1.508 | 1.508 | m3
ZANJA: ANCHO = 0.40 m, ALTO = 1.00 m
03.00.00 | REFINE Y NIVELACIÓN DE FONDO DE ZANJAS
03.01.00 |  | REFINE Y NIVELACIÓN P/TUBERÍA EN TERRENO NATURAL | Longitud hor. | 1 | 3.77 | 0.4 |  | 1.508 | 1.508 | m2
04.00.00 | CAMA DE APOYO PARA TUBERÍAS
04.01.00 | CAMA DE APOYO PARA TUBERÍAS
|  | TRAMO 1 : CAPTACIÓN A CRP1 | Longitud hor. | 1 | 3.77 |  |  | 3.77 | 3.77 | ml
05.00.00 | RELLENO Y COMPACTACIÓN INICIAL PARA TUBERÍAS
05.01.00 |  | RELLENO Y COMPACTACIÓN INICIAL SOBRE CLAVE DEL TUBO | Longitud hor. | 1 | 3.77 |  |  | 3.77 | 3.77 | ml
CON MATERIAL SELECCIONADO
06.00.00 | RELLENO Y COMPACTACIÓN FINAL PARA TUBERÍAS
06.01.00 |  | RELLENO Y COMPACTACIÓN DE ZANJAS CON MATERIAL SELECCIONADO | Longitud hor. | 1 | 3.77 |  |  | 3.77 | 3.77 | ml
06.02.00 |  | ACARREO DE MATERIAL EXCEDENTE, DP = 30 m
ZANJA: ANCHO = 0.40 m, ALTO = 1.00 m
|  | esponjamiento = 30% y considerando un 70% de material útil |  | 1 | V= | 0.54891 |  | 0.54891 | 0.54891 | m3
V=1.51 x 0.4 x 1.00 x 1.3 x 0.7 = 616.48 m3
07.00.00 | SUMINISTRO E INSTALACIÓN DE TUBERIAS NTP ISO 4435-1
07.01.00 |  | SUMINISTRO E INST./TUBERIA PVC-SAP Ø=50.8 mm (2") CLASE 7.5 S.P
|  | TRAMO 1 : CAPTACIÓN A CRP1 | Longitud hor. | 1 | 3.77 |  |  | 3.77 | 3.77 | ml
08.00.00 | SUMINISTRO E INSTALACIÓN DE ACCESORIOS
08.01.00 |  | CODOS
|  | CODOS 45°x2.5" |  | 1 |  |  |  | 1 | 1
|  | CODOS 45°x2.5" |  | 1 |  |  |  | 1 | 1 | und
09.00.00 | PRUEBAS HIDRÁULICAS
09.01.00 |  | DOBLE PRUEBA HIDRÁULICA Y DESINFECCIÓN EN TUBERÍAS Ø=2" | Longitud hor. | 1 | 3.77 |  |  | 3.77 | 3.77 | ml
10.00.00 | VARIOS
10.01.00 |  | DADOS O ANCLAJE DE CONCRETO PARA FIJAR TUBERIAS D=2" |  | 1 |  |  |  | 1 | 1 | und

## TUBERIAS
TUBERÍA | LONGITUD | DIÁMETRO | Ø=18 mm (3/4") |  | Ø=25 mm (1") |  | Ø=50 mm (2") |  | Ø=75 mm (3") |  | Ø=100 mm (4") |  | TERRENO | TC |  | RS |  | RF
P-1 | 164.9668 | 50 |  |  |  |  | P-1 | 164.9668 |  |  |  |  | TC | P-1 | 164.9668
P-2 | 142.7867 | 50 |  |  |  |  | P-2 | 142.7867 |  |  |  |  | TC | P-2 | 142.7867
P-3 | 50.6566 | 50 |  |  |  |  | P-3 | 50.6566 |  |  |  |  | TC | P-3 | 50.6566
P-4 | 43.5211 | 50 |  |  |  |  | P-4 | 43.5211 |  |  |  |  | TC | P-4 | 43.5211
P-5 | 18.39 | 50 |  |  |  |  | P-5 | 18.39 |  |  |  |  | TC | P-5 | 18.39
P-6 | 12.2505 | 50 |  |  |  |  | P-6 | 12.2505 |  |  |  |  | TC | P-6 | 12.2505
P-7 | 107.4476 | 50 |  |  |  |  | P-7 | 107.4476 |  |  |  |  | TC | P-7 | 107.4476
P-8 | 54.6249 | 50 |  |  |  |  | P-8 | 54.6249 |  |  |  |  | TC | P-8 | 54.6249
P-9 | 28.5096 | 50 |  |  |  |  | P-9 | 28.5096 |  |  |  |  | TC | P-9 | 28.5096
P-10 | 70.8947 | 50 |  |  |  |  | P-10 | 70.8947 |  |  |  |  | TC | P-10 | 70.8947
P-11 | 49.4296 | 50 |  |  |  |  | P-11 | 49.4296 |  |  |  |  | TC | P-11 | 49.4296
P-12 | 42.9873 | 50 |  |  |  |  | P-12 | 42.9873 |  |  |  |  | TC | P-12 | 42.9873
P-13 | 49.4887 | 50 |  |  |  |  | P-13 | 49.4887 |  |  |  |  | TC | P-13 | 49.4887
P-14 | 72.846 | 50 |  |  |  |  | P-14 | 72.846 |  |  |  |  | TC | P-14 | 72.846
P-15 | 130.7012 | 50 |  |  |  |  | P-15 | 130.7012 |  |  |  |  | TC | P-15 | 130.7012
P-16 | 42.5179 | 50 |  |  |  |  | P-16 | 42.5179 |  |  |  |  | TC | P-16 | 42.5179
P-17 | 40.4752 | 50 |  |  |  |  | P-17 | 40.4752 |  |  |  |  | TC | P-17 | 40.4752
P-18 | 47.407 | 50 |  |  |  |  | P-18 | 47.407 |  |  |  |  | TC | P-18 | 47.407
P-19 | 99.9859 | 50 |  |  |  |  | P-19 | 99.9859 |  |  |  |  | TC | P-19 | 99.9859
P-20 | 28.5241 | 50 |  |  |  |  | P-20 | 28.5241 |  |  |  |  | TC | P-20 | 28.5241
P-21 | 20.1753 | 50 |  |  |  |  | P-21 | 20.1753 |  |  |  |  | TC | P-21 | 20.1753
P-22 | 56.7161 | 50 |  |  |  |  | P-22 | 56.7161 |  |  |  |  | TC | P-22 | 56.7161
P-23 | 35.3729 | 50 |  |  |  |  | P-23 | 35.3729 |  |  |  |  | TC | P-23 | 35.3729
P-24 | 26.6799 | 50 |  |  |  |  | P-24 | 26.6799 |  |  |  |  | TC | P-24 | 26.6799
P-25 | 133.8167 | 50 |  |  |  |  | P-25 | 133.8167 |  |  |  |  | TC | P-25 | 133.8167
P-26 | 25.7634 | 50 |  |  |  |  | P-26 | 25.7634 |  |  |  |  | TC | P-26 | 25.7634
P-27 | 66.6186 | 50 |  |  |  |  | P-27 | 66.6186 |  |  |  |  | TC | P-27 | 66.6186
P-28 | 49.2069 | 50 |  |  |  |  | P-28 | 49.2069 |  |  |  |  | TC | P-28 | 49.2069
P-29 | 61.4469 | 50 |  |  |  |  | P-29 | 61.4469 |  |  |  |  | TC | P-29 | 61.4469
P-30 | 45.8259 | 50 |  |  |  |  | P-30 | 45.8259 |  |  |  |  | TC | P-30 | 45.8259
P-31 | 25.5486 | 50 |  |  |  |  | P-31 | 25.5486 |  |  |  |  | TC | P-31 | 25.5486
P-32 | 45.3275 | 50 |  |  |  |  | P-32 | 45.3275 |  |  |  |  | TC | P-32 | 45.3275
P-33 | 35.2289 | 50 |  |  |  |  | P-33 | 35.2289 |  |  |  |  | TC | P-33 | 35.2289
P-34 | 28.4705 | 50 |  |  |  |  | P-34 | 28.4705 |  |  |  |  | TC | P-34 | 28.4705
P-35 | 61.0912 | 50 |  |  |  |  | P-35 | 61.0912 |  |  |  |  | TC | P-35 | 61.0912
P-36 | 41.7125 | 50 |  |  |  |  | P-36 | 41.7125 |  |  |  |  | TC | P-36 | 41.7125
P-37 | 68.2566 | 50 |  |  |  |  | P-37 | 68.2566 |  |  |  |  | TC | P-37 | 68.2566
P-38 | 67.8932 | 50 |  |  |  |  | P-38 | 67.8932 |  |  |  |  | TC | P-38 | 67.8932
P-39 | 64.9222 | 50 |  |  |  |  | P-39 | 64.9222 |  |  |  |  | TC | P-39 | 64.9222
P-40 | 17.8514 | 50 |  |  |  |  | P-40 | 17.8514 |  |  |  |  | TC | P-40 | 17.8514
P-41 | 45.8891 | 50 |  |  |  |  | P-41 | 45.8891 |  |  |  |  | TC | P-41 | 45.8891
P-42 | 48.9096 | 50 |  |  |  |  | P-42 | 48.9096 |  |  |  |  | TC | P-42 | 48.9096
P-43 | 71.6983 | 50 |  |  |  |  | P-43 | 71.6983 |  |  |  |  | TC | P-43 | 71.6983
P-44 | 233.8514 | 50 |  |  |  |  | P-44 | 233.8514 |  |  |  |  | TC | P-44 | 233.8514
P-45 | 196.9156 | 50 |  |  |  |  | P-45 | 196.9156 |  |  |  |  | TC | P-45 | 196.9156
P-46 | 56.997 | 50 |  |  |  |  | P-46 | 56.997 |  |  |  |  | TC | P-46 | 56.997
P-47 | 58.5861 | 50 |  |  |  |  | P-47 | 58.5861 |  |  |  |  | TC | P-47 | 58.5861
P-48 | 59.2937 | 50 |  |  |  |  | P-48 | 59.2937 |  |  |  |  | TC | P-48 | 59.2937
P-49 | 168.6687 | 50 |  |  |  |  | P-49 | 168.6687 |  |  |  |  | TC | P-49 | 168.6687
P-50 | 54.4348 | 50 |  |  |  |  | P-50 | 54.4348 |  |  |  |  | TC | P-50 | 54.4348
P-51 | 63.2899 | 50 |  |  |  |  | P-51 | 63.2899 |  |  |  |  | TC | P-51 | 63.2899
P-52 | 63.5202 | 50 |  |  |  |  | P-52 | 63.5202 |  |  |  |  | TC | P-52 | 63.5202
P-53 | 60.6547 | 50 |  |  |  |  | P-53 | 60.6547 |  |  |  |  | TC | P-53 | 60.6547
P-54 | 60.848 | 50 |  |  |  |  | P-54 | 60.848 |  |  |  |  | TC | P-54 | 60.848
P-55 | 59.5304 | 50 |  |  |  |  | P-55 | 59.5304 |  |  |  |  | TC | P-55 | 59.5304
P-56 | 71.3042 | 50 |  |  |  |  | P-56 | 71.3042 |  |  |  |  | TC | P-56 | 71.3042
P-57 | 119.6037 | 50 |  |  |  |  | P-57 | 119.6037 |  |  |  |  | TC | P-57 | 119.6037
P-58 | 72.4714 | 50 |  |  |  |  | P-58 | 72.4714 |  |  |  |  | TC | P-58 | 72.4714
P-59 | 36.772 | 50 |  |  |  |  | P-59 | 36.772 |  |  |  |  | TC | P-59 | 36.772
P-60 | 67.3931 | 50 |  |  |  |  | P-60 | 67.3931 |  |  |  |  | TC | P-60 | 67.3931
P-61 | 60.5264 | 50 |  |  |  |  | P-61 | 60.5264 |  |  |  |  | TC | P-61 | 60.5264
P-62 | 65.9324 | 50 |  |  |  |  | P-62 | 65.9324 |  |  |  |  | TC | P-62 | 65.9324
P-63 | 57.5119 | 50 |  |  |  |  | P-63 | 57.5119 |  |  |  |  | TC | P-63 | 57.5119
P-64 | 60.9114 | 50 |  |  |  |  | P-64 | 60.9114 |  |  |  |  | TC | P-64 | 60.9114
P-65 | 92.9379 | 50 |  |  |  |  | P-65 | 92.9379 |  |  |  |  | TC | P-65 | 92.9379
P-66 | 52.1122 | 50 |  |  |  |  | P-66 | 52.1122 |  |  |  |  | TC | P-66 | 52.1122
P-67 | 68.4777 | 50 |  |  |  |  | P-67 | 68.4777 |  |  |  |  | TC | P-67 | 68.4777
P-68 | 209.6448 | 50 |  |  |  |  | P-68 | 209.6448 |  |  |  |  | TC | P-68 | 209.6448
P-69 | 185.9566 | 50 |  |  |  |  | P-69 | 185.9566 |  |  |  |  | TC | P-69 | 185.9566
P-70 | 126.1507 | 50 |  |  |  |  | P-70 | 126.1507 |  |  |  |  | TC | P-70 | 126.1507
P-71 | 38.1464 | 50 |  |  |  |  | P-71 | 38.1464 |  |  |  |  | TC | P-71 | 38.1464
P-72 | 108.2 | 50 |  |  |  |  | P-72 | 108.2 |  |  |  |  | TC | P-72 | 108.2
P-73 | 231.55 | 50 |  |  |  |  | P-73 | 231.55 |  |  |  |  | TC | P-73 | 231.55
P-74 | 77.8182 | 50 |  |  |  |  | P-74 | 77.8182 |  |  |  |  | TC | P-74 | 77.8182
P-75 | 57.4715 | 50 |  |  |  |  | P-75 | 57.4715 |  |  |  |  | TC | P-75 | 57.4715
P-76 | 56.4886 | 50 |  |  |  |  | P-76 | 56.4886 |  |  |  |  | TC | P-76 | 56.4886
P-77 | 54.6841 | 50 |  |  |  |  | P-77 | 54.6841 |  |  |  |  | TC | P-77 | 54.6841
P-78 | 48.8918 | 50 |  |  |  |  | P-78 | 48.8918 |  |  |  |  | TC | P-78 | 48.8918
P-79 | 48.0278 | 50 |  |  |  |  | P-79 | 48.0278 |  |  |  |  | TC | P-79 | 48.0278
P-80 | 44.8505 | 50 |  |  |  |  | P-80 | 44.8505 |  |  |  |  | TC | P-80 | 44.8505
P-81 | 30.4096 | 50 |  |  |  |  | P-81 | 30.4096 |  |  |  |  | TC | P-81 | 30.4096
P-82 | 48.9245 | 50 |  |  |  |  | P-82 | 48.9245 |  |  |  |  | TC | P-82 | 48.9245
P-83 | 131.2665 | 50 |  |  |  |  | P-83 | 131.2665 |  |  |  |  | TC | P-83 | 131.2665
P-84 | 89.035 | 50 |  |  |  |  | P-84 | 89.035 |  |  |  |  | TC | P-84 | 89.035
P-85 | 64.7353 | 50 |  |  |  |  | P-85 | 64.7353 |  |  |  |  | TC | P-85 | 64.7353
P-86 | 58.5747 | 50 |  |  |  |  | P-86 | 58.5747 |  |  |  |  | TC | P-86 | 58.5747
P-87 | 72.2935 | 50 |  |  |  |  | P-87 | 72.2935 |  |  |  |  | TC | P-87 | 72.2935
P-88 | 57.7872 | 50 |  |  |  |  | P-88 | 57.7872 |  |  |  |  | TC | P-88 | 57.7872
P-89 | 61.4257 | 50 |  |  |  |  | P-89 | 61.4257 |  |  |  |  | TC | P-89 | 61.4257
P-90 | 200.3072 | 50 |  |  |  |  | P-90 | 200.3072 |  |  |  |  | TC | P-90 | 200.3072
P-91 | 130.2622 | 50 |  |  |  |  | P-91 | 130.2622 |  |  |  |  | TC | P-91 | 130.2622
P-92 | 79.4679 | 50 |  |  |  |  | P-92 | 79.4679 |  |  |  |  | TC | P-92 | 79.4679
P-93 | 54.4307 | 50 |  |  |  |  | P-93 | 54.4307 |  |  |  |  | TC | P-93 | 54.4307
P-94 | 19.6853 | 50 |  |  |  |  | P-94 | 19.6853 |  |  |  |  | TC | P-94 | 19.6853
P-95 | 92.8967 | 50 |  |  |  |  | P-95 | 92.8967 |  |  |  |  | TC | P-95 | 92.8967
TOTAL | 6884.7614 |  |  | 0 |  | 0 |  | 6884.7614 |  | 0 |  | 0 |  |  | 6884.7614 |  | 0 |  | 0
[12 empty] | TC | 2159.39
[10 empty] | ADUCCIÓN | 4318.78 | RS | 1295.634
[12 empty] | RF | 863.756

## VALORIZACIÓN 8
VALORIZACION DE OBRA N° 08
VALORIZADO DEL 01/11/14 AL 15/11/14
ADJUDICACIÓN |  | : ADS N° 007 - 2013-MDQ/CE.
PROYECTO |  | : “MEJORAMIENTO Y CONSTRUCCION DE REDES DE AGUA POTABLE Y DESAGUE DE LA LOCALIDAD DE QUEROCOTO, DISTRITO DE QUEROCOTO - CHOTA – CAJAMARCA”
ENTIDAD |  | : MUNICIPALIDAD DISTRITAL DE QUEROCOTO
UBICACIÓN |  | : CAJAMARCA - CHOTA - QUEROCOTO - QUEROCOTO
CONTRATISTA |  | : CONSORCIO SAN FRANCISCO
RESIDENTE |  | : Ing. JOSE SANTIAGO MISAHUAMAN MATILLA
SUPERVISOR |  | : Ing. LUCIO BUSTAMANTE MARRUFO
PART. |  | PRESUPUESTO |  |  |  | AVANCES | [8 empty] | SALDO
[6 empty] | ANTERIOR |  |  | ACTUAL |  |  | ACUMULADO
|  | Unid | Metrado | P.Unit. | Parcial | Metrado | Valorizado | % | Metrado | Valorizado | % | Metrado | Valorizado | % | Metrado | Valorizado | %
01 | CAPTACION |  |  |  | 31001.3457 |  | 16755.216 |  |  | 0 | 0% | 0 | 16755.216 | 54.05% |  | 14246.1297 | 45.95% | 9819.0777 | -6936.1383
01.01 | OBRAS PRELIMINARES |  |  |  | 5737.323 |  | 5737.323 |  |  | 0 | 0% | 0 | 5737.323 | 100% |  | 0 | 0% | 5666.6355 | -70.6875
01.01.01 | CARTEL DE OBRA 2.40x3.60 | und | 1 | 1597.24 | 1597.24 | 1 | 1597.24 | 100% | 0 | 0 | 0% | 1 | 1597.24 | 100% | 0 | 0 | 0% | 1597.24 | 0
01.01.02 | CAMPAMENTO PROVISIONAL DE LA OBRA | GLB | 1 | 4044.47 | 4044.47 | 1 | 4044.47 | 100% | 0 | 0 | 0% | 1 | 4044.47 | 100% | 0 | 0 | 0% | 4044.47 | 0
01.01.03 | LIMPIEZA DE TERRENO MANUAL | m2 | 8.7 | 5.26 | 45.762 | 8.7 | 45.762 | 100% | 0 | 0 | 0% | 8.7 | 45.762 | 100% | 0 | 0 | 0% | 0 | -45.762
01.01.04 | TRAZO Y REPLANTEO | m2 | 8.7 | 5.73 | 49.851 | 8.7 | 49.851 | 100% | 0 | 0 | 0% | 8.7 | 49.851 | 100% | 0 | 0 | 0% | 24.9255 | -24.9255
01.02 | MOVIMIENTO DE TIERRAS |  |  |  | 325.2888 |  | 325.2888 |  |  | 0 | 0% | 0 | 325.2888 | 100% |  | 0 | 0% | 176.9364 | -148.3524
01.02.01 | EXCAVACION MANUAL | m3 | 8.7 | 35.73 | 310.851 | 8.7 | 310.851 | 100% | 0 | 0 | 0% | 8.7 | 310.851 | 100% | 0 | 0 | 0% | 169.7175 | -141.1335
01.02.02 | ACARREO DE MATERIAL EXEDENTE HASTA 30 m. | m3 | 12.34 | 1.17 | 14.4378 | 12.34 | 14.4378 | 100% | 0 | 0 | 0% | 12.34 | 14.4378 | 100% | 0 | 0 | 0% | 7.2189 | -7.2189
01.03 | OBRAS DE CONCRETO SIMPLE |  |  |  | 468.17 |  | 468.17 |  |  | 0 | 0% | 0 | 468.17 | 100% |  | 0 | 0% | 234.085 | -234.085
01.03.01 | SOLADO PARA ZAPATAS DE 3" MEZCLA 1:12 CEMENTO-HORMIGON | m2 | 4.44 | 40.95 | 181.818 | 4.44 | 181.818 | 100% | 0 | 0 | 0% | 4.44 | 181.818 | 100% | 0 | 0 | 0% | 90.909 | -90.909
01.03.02 | RELLENO DE CONCRETO MEZCLA 1:12 CEMENTO-HORMIGÓN | m3 | 0.88 | 325.4 | 286.352 | 0.88 | 286.352 | 100% | 0 | 0 | 0% | 0.88 | 286.352 | 100% | 0 | 0 | 0% | 143.176 | -143.176
01.04 | OBRAS DE CONCRETO |  |  |  | 5945.6654 |  | 5945.6654 |  |  | 0 | 0% | 0 | 5945.6654 | 100% |  | 0 | 0% | 2972.8327 | -2972.8327
01.04.01 | CONCRETO FC=140 KG/CM2 | m3 | 3.66 | 481.34 | 1761.7044 | 3.66 | 1761.7044 | 100% | 0 | 0 | 0% | 3.66 | 1761.7044 | 100% | 0 | 0 | 0% | 880.8522 | -880.8522
01.04.02 | ENCOFRADO Y DESENCOFRADO | m2 | 40.24 | 62.66 | 2521.4384 | 40.24 | 2521.4384 | 100% | 0 | 0 | 0% | 40.24 | 2521.4384 | 100% | 0 | 0 | 0% | 1260.7192 | -1260.7192
01.04.03 | ACERO Fy=4200 Kg/cm2 | kg | 114.42 | 14.53 | 1662.5226 | 114.42 | 1662.5226 | 100% | 0 | 0 | 0% | 114.42 | 1662.5226 | 100% | 0 | 0 | 0% | 831.2613 | -831.2613
01.05 | REVOQUES Y ENLUCIDOS |  |  |  | 838.8062 |  | 838.8062 |  |  | 0 | 0% | 0 | 838.8062 | 100% |  | 0 | 0% | 419.4031 | -419.4031
01.05.01 | TARRAJEO CON IMPERMEABILIZANTE MEZCLA 1:1, E=1.5 CM | m2 | 6.58 | 34.55 | 227.339 | 6.58 | 227.339 | 100% | 0 | 0 | 0% | 6.58 | 227.339 | 100% | 0 | 0 | 0% | 113.6695 | -113.6695
01.05.02 | TARRAJEO EN EXTERIORES | m2 | 25.7 | 22.79 | 585.703 | 25.7 | 585.703 | 100% | 0 | 0 | 0% | 25.7 | 585.703 | 100% | 0 | 0 | 0% | 292.8515 | -292.8515
01.05.03 | MORTERO 1:5, PENDIENTE FONDO | m2 | 0.98 | 26.29 | 25.7642 | 0.98 | 25.7642 | 100% | 0 | 0 | 0% | 0.98 | 25.7642 | 100% | 0 | 0 | 0% | 12.8821 | -12.8821
01.06 | FILTROS |  |  |  | 159.4296 |  | 159.4296 |  |  | 0 | 0% | 0 | 159.4296 | 100% |  | 0 | 0% | 0 | -159.4296
01.06.01 | FILTRO DE ARENA | m3 | 0.68 | 187.55 | 127.534 | 0.68 | 127.534 | 100% | 0 | 0 | 0% | 0.68 | 127.534 | 100% | 0 | 0 | 0% | 0 | -127.534
01.06.02 | FILTRO DE GRAVA | m3 | 0.22 | 144.98 | 31.8956 | 0.22 | 31.8956 | 100% | 0 | 0 | 0% | 0.22 | 31.8956 | 100% | 0 | 0 | 0% | 0 | -31.8956
01.07 | INSTALACIONES SANITARIAS |  |  |  | 2580.71 |  | 2580.71 |  |  | 0 | 0% | 0 | 2580.71 | 100% |  | 0 | 0% | 0 | -2580.71
01.07.01 | SALIDA DE AGUA 2" | und | 1 | 621.97 | 621.97 | 1 | 621.97 | 100% | 0 | 0 | 0% | 1 | 621.97 | 100% | 0 | 0 | 0% | 0 | -621.97
01.07.02 | SALIDA DE AGUA 1" | und | 1 | 504.42 | 504.42 | 1 | 504.42 | 100% | 0 | 0 | 0% | 1 | 504.42 | 100% | 0 | 0 | 0% | 0 | -504.42
01.07.03 | REBOSE | und | 2 | 727.16 | 1454.32 | 2 | 1454.32 | 100% | 0 | 0 | 0% | 2 | 1454.32 | 100% | 0 | 0 | 0% | 0 | -1454.32
01.08 | TAPAS |  |  |  | 699.823 |  | 699.823 |  |  | 0 | 0% | 0 | 699.823 | 100% |  | 0 | 0% | 349.185 | -350.638
01.08.01 | CONCRETO FC=175 KG/CM2 | m3 | 0.42 | 515.44 | 216.4848 | 0.42 | 216.4848 | 100% | 0 | 0 | 0% | 0.42 | 216.4848 | 100% | 0 | 0 | 0% | 108.2424 | -108.2424
01.08.02 | ENCOFRADO Y DESENCOFRADO | m2 | 3.6 | 62.66 | 225.576 | 3.6 | 225.576 | 100% | 0 | 0 | 0% | 3.6 | 225.576 | 100% | 0 | 0 | 0% | 112.788 | -112.788
01.08.03 | ACERO Fy=4200 Kg/cm2 | kg | 17.74 | 14.53 | 257.7622 | 17.74 | 257.7622 | 100% | 0 | 0 | 0% | 17.74 | 257.7622 | 100% | 0 | 0 | 0% | 128.1546 | -129.6076
01.09 | SEDIMENTADOR |  |  |  | 8056.8027 |  | 0 |  |  | 0 | 0% | 0 | 0 | 0% |  | 8056.8027 | 100% | 0 | 0
01.09.01 | OBRAS PRELIMINARES |  |  |  | 67.9536 |  | 0 |  |  | 0 | 0% | 0 | 0 | 0% |  | 67.9536 | 100% | 0 | 0
01.09.01.01 | LIMPIEZA DE TERRENO MANUAL | m2 | 9.68 | 5.26 | 50.9168 | 0 | 0 | 0% | 0 | 0 | 0% | 0 | 0 | 0% | 9.68 | 50.9168 | 100% | 0 | 0
01.09.01.02 | TRAZO NIVELACION Y REPLANTEO | m | 9.68 | 1.76 | 17.0368 | 0 | 0 | 0% | 0 | 0 | 0% | 0 | 0 | 0% | 9.68 | 17.0368 | 100% | 0 | 0
01.09.02 | MOVIMIENTO DE TIERRAS |  |  |  | 250.6086 |  | 0 |  |  | 0 | 0% | 0 | 0 | 0% |  | 250.6086 | 100% | 0 | 0
01.09.02.01 | EXCAVACION MANUAL | m3 | 6.77 | 35.73 | 241.8921 | 0 | 0 | 0% | 0 | 0 | 0% | 0 | 0 | 0% | 6.77 | 241.8921 | 100% | 0 | 0
01.09.02.02 | ACARREO DE MATERIAL EXEDENTE HASTA 30 m. | m3 | 7.45 | 1.17 | 8.7165 | 0 | 0 | 0% | 0 | 0 | 0% | 0 | 0 | 0% | 7.45 | 8.7165 | 100% | 0 | 0
01.09.03 | OBRAS DE CONCRETO ARMADO |  |  |  | 4415.1639 |  | 0 |  |  | 0 | 0% | 0 | 0 | 0% |  | 4415.1639 | 100% | 0 | 0
01.09.03.01 | CONCRETO FC=175 KG/CM2 | m3 | 4.73 | 515.44 | 2438.0312 | 0 | 0 | 0% | 0 | 0 | 0% | 0 | 0 | 0% | 4.73 | 2438.0312 | 100% | 0 | 0
01.09.03.02 | ENCOFRADO Y DESENCOFRADO | m2 | 2.4 | 74.36 | 178.464 | 0 | 0 | 0% | 0 | 0 | 0% | 0 | 0 | 0% | 2.4 | 178.464 | 100% | 0 | 0
01.09.03.03 | ACERO Fy=4200 Kg/cm2 | kg | 123.79 | 14.53 | 1798.6687 | 0 | 0 | 0% | 0 | 0 | 0% | 0 | 0 | 0% | 123.79 | 1798.6687 | 100% | 0 | 0
01.09.04 | TARRAJEOS |  |  |  | 2723.0766 |  | 0 |  |  | 0 | 0% | 0 | 0 | 0% |  | 2723.0766 | 100% | 0 | 0
01.09.04.01 | TARRAJEO CON IMPERMEABILIZANTE MEZCLA 1:1, E=1.5 CM | m2 | 47.49 | 34.55 | 1640.7795 | 0 | 0 | 0% | 0 | 0 | 0% | 0 | 0 | 0% | 47.49 | 1640.7795 | 100% | 0 | 0
01.09.04.02 | TARRAJEO EN EXTERIORES | m2 | 47.49 | 22.79 | 1082.2971 | 0 | 0 | 0% | 0 | 0 | 0% | 0 | 0 | 0% | 47.49 | 1082.2971 | 100% | 0 | 0
01.09.05 | TUBERIAS Y ACCESORIOS |  |  |  | 600 |  | 0 |  |  | 0 | 0% | 0 | 0 | 0% |  | 600 | 100% | 0 | 0
01.09.05.01 | SUMINISTRO EN SEDIMENTADOR | GLB | 1 | 600 | 600 | 0 | 0 | 0% | 0 | 0 | 0% | 0 | 0 | 0% | 1 | 600 | 100% | 0 | 0
01.10 | SEDIMENTADOR 2 |  |  |  | 6189.327 |  | 0 |  |  | 0 | 0% | 0 | 0 | 0% |  | 6189.327 | 100% | 0 | 0
01.10.01 | OBRAS PRELIMINARES |  |  |  | 51.4566 |  | 0 |  |  | 0 | 0% | 0 | 0 | 0% |  | 51.4566 | 100% | 0 | 0
01.10.02 | LIMPIEZA DE TERRENO MANUAL | m2 | 7.33 | 5.26 | 38.5558 | 0 | 0 | 0% | 0 | 0 | 0% | 0 | 0 | 0% | 7.33 | 38.5558 | 100% | 0 | 0
01.10.03 | TRAZO NIVELACION Y REPLANTEO | m | 7.33 | 1.76 | 12.9008 | 0 | 0 | 0% | 0 | 0 | 0% | 0 | 0 | 0% | 7.33 | 12.9008 | 100% | 0 | 0
01.10.04 | MOVIMIENTO DE TIERRAS |  |  |  | 187.9488 |  | 0 |  |  | 0 | 0% | 0 | 0 | 0% |  | 187.9488 | 100% | 0 | 0
01.10.04.01 | EXCAVACION MANUAL | m3 | 5.07 | 35.73 | 181.1511 | 0 | 0 | 0% | 0 | 0 | 0% | 0 | 0 | 0% | 5.07 | 181.1511 | 100% | 0 | 0
01.10.04.02 | ACARREO DE MATERIAL EXEDENTE HASTA 30 m. | m3 | 5.81 | 1.17 | 6.7977 | 0 | 0 | 0% | 0 | 0 | 0% | 0 | 0 | 0% | 5.81 | 6.7977 | 100% | 0 | 0
01.10.05 | OBRAS DE CONCRETO ARMADO |  |  |  | 3307.4708 |  | 0 |  |  | 0 | 0% | 0 | 0 | 0% | 0 | 3307.4708 | 100% | 0 | 0
01.10.05.01 | CONCRETO FC=175 KG/CM2 | m3 | 3.54 | 515.44 | 1824.6576 | 0 | 0 | 0% | 0 | 0 | 0% | 0 | 0 | 0% | 3.54 | 1824.6576 | 100% | 0 | 0
01.10.05.02 | ENCOFRADO Y DESENCOFRADO | m2 | 1.8 | 74.36 | 133.848 | 0 | 0 | 0% | 0 | 0 | 0% | 0 | 0 | 0% | 1.8 | 133.848 | 100% | 0 | 0
01.10.05.03 | ACERO Fy=4200 Kg/cm2 | kg | 92.84 | 14.53 | 1348.9652 | 0 | 0 | 0% | 0 | 0 | 0% | 0 | 0 | 0% | 92.84 | 1348.9652 | 100% | 0 | 0
01.10.06 | TARRAJEOS |  |  |  | 2042.4508 |  | 0 |  |  | 0 | 0% | 0 | 0 | 0% | 0 | 2042.4508 | 100% | 0 | 0
01.10.06.01 | TARRAJEO CON IMPERMEABILIZANTE MEZCLA 1:1, E=1.5 CM | m2 | 35.62 | 34.55 | 1230.671 | 0 | 0 | 0% | 0 | 0 | 0% | 0 | 0 | 0% | 35.62 | 1230.671 | 100% | 0 | 0
01.10.06.02 | TARRAJEO EN EXTERIORES | m2 | 35.62 | 22.79 | 811.7798 | 0 | 0 | 0% | 0 | 0 | 0% | 0 | 0 | 0% | 35.62 | 811.7798 | 100% | 0 | 0
01.10.07 | TUBERIAS Y ACCESORIOS |  |  |  | 600 |  | 0 |  |  | 0 | 0% | 0 | 0 | 0% | 0 | 600 | 100% | 0 | 0
01.10.07.01 | SUMINISTRO EN SEDIMENTADOR | GLB | 1 | 600 | 600 | 0 | 0 | 0% | 0 | 0 | 0% | 0 | 0 | 0% | 1 | 600 | 100% | 0 | 0
02 | LINEA DE CONDUCCIÓN |  |  |  | 64267.9555 |  | 22755.77 |  |  | 85.68 | 0.1333% | 0 | 22841.45 | 35.54% | 0 | 41426.5055 | 64.46% | 18962 | -3793.77
02.01 | TRABAJOS PRELIMINARES |  |  |  | 2408.472 |  | 885.28 |  | 0 | 0 | 0% | 0 | 885.28 | 36.76% | 0 | 1523.192 | 63.24% | 1091.2 | 205.92
02.01.01 | TRAZO NIVELACION Y REPLANTEO | m | 1368.45 | 1.76 | 2408.472 | 503 | 885.28 | 36.76% | 0 | 0 | 0% | 503 | 885.28 | 36.76% | 865.45 | 1523.192 | 63.24% | 1091.2 | 205.92
02.02 | MOVIMIENTO DE TIERRAS |  |  |  | 42161.9445 |  | 15497.43 |  |  | 0 | 0% | 0 | 15497.43 | 36.76% |  | 26664.5145 | 63.24% | 13248.3 | -2249.13
02.02.01 | EXCAVACION MANUAL DE ZANJAS EN TERRENO NORMAL - LINEA DE CONDUCCION | m | 1368.45 | 10.52 | 14396.094 | 503 | 5291.56 | 36.76% | 0 | 0 | 0% | 503 | 5291.56 | 36.76% | 865.45 | 9104.534 | 63.24% | 4523.6 | -767.96
02.02.02 | REFINE NIVELACION Y FONDOS PARA TUBERIA | m | 1368.45 | 1.31 | 1792.6695 | 503 | 658.93 | 36.76% | 0 | 0 | 0% | 503 | 658.93 | 36.76% | 865.45 | 1133.7395 | 63.24% | 563.3 | -95.63
02.02.03 | CAMA DE APOYO C/MATERIAL PROPIO SELECC. e=0.10m, PARA TUBERIAS | m | 1368.45 | 0.87 | 1190.5515 | 503 | 437.61 | 36.76% | 0 | 0 | 0% | 503 | 437.61 | 36.76% | 865.45 | 752.9415 | 63.24% | 374.1 | -63.51
02.02.04 | RELLENO COMPACTADO S/CLAVE DE TUBO C/ MATERIAL PROPIO SELECC. e=0.20 | m | 1368.45 | 10.9 | 14916.105 | 503 | 5482.7 | 36.76% | 0 | 0 | 0% | 503 | 5482.7 | 36.76% | 865.45 | 9433.405 | 63.24% | 4687 | -795.7
02.02.05 | RELLENO COMPACTADO CON MATERIAL PROPIO SELECCIONADO EN ZANJAS h<1.00 m. | m | 1368.45 | 7.21 | 9866.5245 | 503 | 3626.63 | 36.76% | 0 | 0 | 0% | 503 | 3626.63 | 36.76% | 865.45 | 6239.8945 | 63.24% | 3100.3 | -526.33
02.03 | TUBERIAS Y ACCESORIOS |  |  |  | 19697.539 |  | 6373.06 |  |  | 85.68 | 0.435% | 0 | 6458.74 | 32.79% | 0 | 13238.799 | 67.21% | 4622.5 | -1750.56
02.03.01 | TUBERIA PVC-SAP, C-7.5, Ø=2" | m | 1126.2 | 10.75 | 12106.65 | 503 | 5407.25 | 44.66% | 0 | 0 | 0% | 503 | 5407.25 | 44.66% | 623.2 | 6699.4 | 55.34% | 4622.5 | -784.75
02.03.02 | TUBERIA PVC-SAP, C-7.5, Ø4" | m | 195.05 | 26.74 | 5215.637 | 0 | 0 | 0% | 0 | 0 | 0% | 0 | 0 | 0% | 195.05 | 5215.637 | 100% | 0 | 0
02.03.03 | TUBERIA PVC-SAP, C-7.5, Ø=1" | m | 15.3 | 6.87 | 105.111 | 0 | 0 | 0% | 0 | 0 | 0% | 0 | 0 | 0% | 15.3 | 105.111 | 100% | 0 | 0
02.03.04 | TUBERIA PVC-SAP, C-7.5, Ø=3/4" | m | 31.9 | 3.26 | 103.994 | 0 | 0 | 0% | 0 | 0 | 0% | 0 | 0 | 0% | 31.9 | 103.994 | 100% | 0 | 0
02.03.05 | SUMINISTRO E INSTALACION DE ACCESORIOS | GLB | 1 | 200 | 200 | 1 | 200 | 100% | 0 | 0 | 0% | 1 | 200 | 100% | 0 | 0 | 0% | 0 | -200
02.03.06 | BLOQUE DE CONCRETO 0.30x0.30X0.15 MEZ. 1:8 PARA ANCLAJE DE ACCESORIOS | und | 10 | 24.19 | 241.9 | 9 | 217.71 | 90% | 0 | 0 | 0% | 9 | 217.71 | 90% | 1 | 24.19 | 10% | 0 | -217.71
02.03.07 | PRUEBA HIDRAULICA Y DESINFECCION DE REDES DE AGUA | m | 1368.45 | 1.26 | 1724.247 | 435 | 548.1 | 31.79% | 68 | 85.68 | 4.969% | 503 | 633.78 | 36.76% | 865.45 | 1090.467 | 63.24% | 0 | -548.1
03 | CAMARA ROMPE PRESION TIPO 7 # 01 |  |  |  | 5178.1616 |  | 204.3529 |  |  | 4973.8087 | 96.05% |  | 5178.1616 | 100% |  | 0 | 0% | 0 | -204.3529
03.01 | OBRAS PRELIMINARES |  |  |  | 101.7556 |  | 101.7556 |  |  | 0 | 0% |  | 101.7556 | 100% |  | 0 | 0% | 0 | -101.7556
03.01.01 | LIMPIEZA DE TERRENO MANUAL | m2 | 10.85 | 1.19 | 12.9115 | 10.85 | 12.9115 | 100% | 0 | 0 | 0% | 10.85 | 12.9115 | 100% | 0 | 0 | 0% | 0 | -12.9115
03.01.02 | TRAZO Y REPLANTEO | m2 | 2.37 | 2.36 | 5.5932 | 2.37 | 5.5932 | 100% | 0 | 0 | 0% | 2.37 | 5.5932 | 100% | 0 | 0 | 0% | 0 | -5.5932
03.01.03 | EXCAVACION MANUAL | m3 | 2.33 | 35.73 | 83.2509 | 2.33 | 83.2509 | 100% | 0 | 0 | 0% | 2.33 | 83.2509 | 100% | 0 | 0 | 0% | 0 | -83.2509
03.02 | OBRAS DE CONCRETO SIMPLE |  |  |  | 102.5973 |  | 102.5973 |  | 0 | 0 | 0% | 0 | 102.5973 | 100% | 0 | 0 | 0% | 0 | -102.5973
03.02.01 | SOLADO e=3" DE CONCRETO 1:4:8 | m2 | 2.37 | 43.29 | 102.5973 | 2.37 | 102.5973 | 100% | 0 | 0 | 0% | 2.37 | 102.5973 | 100% | 0 | 0 | 0% | 0 | -102.5973
03.03 | OBRAS DE CONCRETO ARMADO |  |  |  | 2619.0453 |  | 0 |  |  | 2619.0453 | 100% | 0 | 2619.0453 | 100% |  | 0 | 0% | 0 | 0
03.03.01 | CONCRETO FC=175 KG/CM2 | m3 | 1.07 | 515.44 | 551.5208 | 0 | 0 | 0% | 1.07 | 551.5208 | 100% | 1.07 | 551.5208 | 100% | 0 | 0 | 0% | 0 | 0
03.03.02 | ENCOFRADO Y DESENCOFRADO | m2 | 13.71 | 74.36 | 1019.4756 | 0 | 0 | 0% | 13.71 | 1019.4756 | 100% | 13.71 | 1019.4756 | 100% | 0 | 0 | 0% | 0 | 0
03.03.03 | ACERO Fy=4200 Kg/cm2 | kg | 72.13 | 14.53 | 1048.0489 | 0 | 0 | 0% | 72.13 | 1048.0489 | 100% | 72.13 | 1048.0489 | 100% | 0 | 0 | 0% | 0 | 0
03.04 | REVOQUES Y ENLUCIDOS |  |  |  | 315.6072 |  | 0 |  |  | 315.6072 | 100% | 0 | 315.6072 | 100% |  | 0 | 0% | 0 | 0
03.04.01 | TARRAJEO INTERIOR CON IMPERMEABILIZANTE | m2 | 4.08 | 36.81 | 150.1848 | 0 | 0 | 0% | 4.08 | 150.1848 | 100% | 4.08 | 150.1848 | 100% | 0 | 0 | 0% | 0 | 0
03.04.02 | TARRAJEO EXTERIOR | m2 | 8.58 | 19.28 | 165.4224 | 0 | 0 | 0% | 8.58 | 165.4224 | 100% | 8.58 | 165.4224 | 100% | 0 | 0 | 0% | 0 | 0
03.05 | INSTALACIONES SANITARIAS |  |  |  | 1886.98 |  | 0 |  | 72.13 | 1886.98 | 100% | 72.13 | 1886.98 | 100% | -72.13 | 0 | 0% | 0 | 0
03.05.01 | ACCESORIOS SANITARIOS EN CRP6, D=4" | und | 1 | 1886.98 | 1886.98 | 0 | 0 | 0% | 1 | 1886.98 | 100% | 1 | 1886.98 | 100% | 0 | 0 | 0% | 0 | 0
03.06 | TAPAS |  |  |  | 152.1762 |  | 0 |  | 4.08 | 152.1762 | 100% | 4.08 | 152.1762 | 100% | -4.08 | 0 | 0% | 0 | 0
03.06.01 | CONCRETO FC=175 KG/CM2 | m3 | 0.08 | 515.44 | 41.2352 | 0 | 0 | 0% | 0.08 | 41.2352 | 100% | 0.08 | 41.2352 | 100% | 0 | 0 | 0% | 0 | 0
03.06.02 | ENCOFRADO Y DESENCOFRADO | m2 | 0.3 | 74.36 | 22.308 | 0 | 0 | 0% | 0.3 | 22.308 | 100% | 0.3 | 22.308 | 100% | 0 | 0 | 0% | 0 | 0
03.06.03 | ACERO Fy=4200 Kg/cm2 | kg | 6.1 | 14.53 | 88.633 | 0 | 0 | 0% | 6.1 | 88.633 | 100% | 6.1 | 88.633 | 100% | 0 | 0 | 0% | 0 | 0
04 | CAMARA ROMPE PRESION TIPO 7 # 02 |  |  |  | 8775.7323 |  | 0 |  |  | 8775.7323 | 100% | 0 | 8775.7323 | 100% |  | 0 | 0% | 0 | 0
04.01 | OBRAS PRELIMINARES |  |  |  | 203.5112 |  | 0 |  | 0.08 | 203.5112 | 100% | 0.08 | 203.5112 | 100% | -0.08 | 0 | 0% | 0 | 0
04.01.01 | LIMPIEZA DE TERRENO MANUAL | m2 | 21.7 | 1.19 | 25.823 | 0 | 0 | 0% | 21.7 | 25.823 | 100% | 21.7 | 25.823 | 100% | 0 | 0 | 0% | 0 | 0
04.01.02 | TRAZO Y REPLANTEO | m2 | 4.74 | 2.36 | 11.1864 | 0 | 0 | 0% | 4.74 | 11.1864 | 100% | 4.74 | 11.1864 | 100% | 0 | 0 | 0% | 0 | 0
04.01.03 | EXCAVACION MANUAL | m3 | 4.66 | 35.73 | 166.5018 | 0 | 0 | 0% | 4.66 | 166.5018 | 100% | 4.66 | 166.5018 | 100% | 0 | 0 | 0% | 0 | 0
04.02 | OBRAS DE CONCRETO SIMPLE |  |  |  | 205.1946 |  | 0 |  |  | 205.1946 | 100% | 0 | 205.1946 | 100% |  | 0 | 0% | 0 | 0
04.02.01 | SOLADO e=3" DE CONCRETO 1:4:8 | m2 | 4.74 | 43.29 | 205.1946 | 0 | 0 | 0% | 4.74 | 205.1946 | 100% | 4.74 | 205.1946 | 100% | 0 | 0 | 0% | 0 | 0
04.03 | OBRAS DE CONCRETO ARMADO |  |  |  | 5243.0997 |  | 0 |  |  | 5243.0997 | 100% | 0 | 5243.0997 | 100% |  | 0 | 0% | 0 | 0
04.03.01 | CONCRETO FC=175 KG/CM2 | m3 | 2.15 | 515.44 | 1108.196 | 0 | 0 | 0% | 2.15 | 1108.196 | 100% | 2.15 | 1108.196 | 100% | 0 | 0 | 0% | 0 | 0
04.03.02 | ENCOFRADO Y DESENCOFRADO | m2 | 27.42 | 74.36 | 2038.9512 | 0 | 0 | 0% | 27.42 | 2038.9512 | 100% | 27.42 | 2038.9512 | 100% | 0 | 0 | 0% | 0 | 0
04.03.03 | ACERO Fy=4200 Kg/cm2 | kg | 144.25 | 14.53 | 2095.9525 | 0 | 0 | 0% | 144.25 | 2095.9525 | 100% | 144.25 | 2095.9525 | 100% | 0 | 0 | 0% | 0 | 0
04.04 | REVOQUES Y ENLUCIDOS |  |  |  | 631.2144 |  | 0 |  |  | 631.2144 | 100% | 0 | 631.2144 | 100% |  | 0 | 0% | 0 | 0
04.04.01 | TARRAJEO INTERIOR CON IMPERMEABILIZANTE | m2 | 8.16 | 36.81 | 300.3696 | 0 | 0 | 0% | 8.16 | 300.3696 | 100% | 8.16 | 300.3696 | 100% | 0 | 0 | 0% | 0 | 0
04.04.02 | TARRAJEO EXTERIOR | m2 | 17.16 | 19.28 | 330.8448 | 0 | 0 | 0% | 17.16 | 330.8448 | 100% | 17.16 | 330.8448 | 100% | 0 | 0 | 0% | 0 | 0
04.05 | INSTALACIONES SANITARIAS |  |  |  | 2188.36 |  | 0 |  |  | 2188.36 | 100% | 0 | 2188.36 | 100% |  | 0 | 0% | 0 | 0
04.05.01 | ACCESORIOS SANITARIOS EN CRP6, D=2" | und | 2 | 1094.18 | 2188.36 | 0 | 0 | 0% | 2 | 2188.36 | 100% | 2 | 2188.36 | 100% | 0 | 0 | 0% | 0 | 0
04.06 | TAPAS |  |  |  | 304.3524 |  | 0 |  |  | 304.3524 | 100% | 0 | 304.3524 | 100% | 0 | 0 | 0% | 0 | 0
04.06.01 | CONCRETO FC=175 KG/CM2 | m3 | 0.16 | 515.44 | 82.4704 | 0 | 0 | 0% | 0.16 | 82.4704 | 100% | 0.16 | 82.4704 | 100% | 0 | 0 | 0% | 0 | 0
04.06.02 | ENCOFRADO Y DESENCOFRADO | m2 | 0.6 | 74.36 | 44.616 | 0 | 0 | 0% | 0.6 | 44.616 | 100% | 0.6 | 44.616 | 100% | 0 | 0 | 0% | 0 | 0
04.06.03 | ACERO Fy=4200 Kg/cm2 | kg | 12.2 | 14.53 | 177.266 | 0 | 0 | 0% | 12.2 | 177.266 | 100% | 12.2 | 177.266 | 100% | 0 | 0 | 0% | 0 | 0
05 | CAMARA ROMPE PRESION TIPO 7 # 03 |  |  |  | 8775.7323 |  | 0 |  |  | 0 | 0% | 0 | 0 | 0% |  | 8775.7323 | 100% | 0 | 0
05.01 | OBRAS PRELIMINARES |  |  |  | 203.5112 |  | 0 |  |  | 0 | 0% | 0 | 0 | 0% |  | 203.5112 | 100% | 0 | 0
05.01.01 | LIMPIEZA DE TERRENO MANUAL | m2 | 21.7 | 1.19 | 25.823 | 0 | 0 | 0% | 0 | 0 | 0% | 0 | 0 | 0% | 21.7 | 25.823 | 100% | 0 | 0
05.01.02 | TRAZO Y REPLANTEO | m2 | 4.74 | 2.36 | 11.1864 | 0 | 0 | 0% | 0 | 0 | 0% | 0 | 0 | 0% | 4.74 | 11.1864 | 100% | 0 | 0
05.01.03 | EXCAVACION MANUAL | m3 | 4.66 | 35.73 | 166.5018 | 0 | 0 | 0% | 0 | 0 | 0% | 0 | 0 | 0% | 4.66 | 166.5018 | 100% | 0 | 0
05.02 | OBRAS DE CONCRETO SIMPLE |  |  |  | 205.1946 |  | 0 |  |  | 0 | 0% | 0 | 0 | 0% | 0 | 205.1946 | 100% | 0 | 0
05.02.01 | SOLADO e=3" DE CONCRETO 1:4:8 | m2 | 4.74 | 43.29 | 205.1946 | 0 | 0 | 0% | 0 | 0 | 0% | 0 | 0 | 0% | 4.74 | 205.1946 | 100% | 0 | 0
05.03 | OBRAS DE CONCRETO ARMADO |  |  |  | 5243.0997 |  | 0 |  | 0 | 0 | 0% | 0 | 0 | 0% | 0 | 5243.0997 | 100% | 0 | 0
05.03.01 | CONCRETO FC=175 KG/CM2 | m3 | 2.15 | 515.44 | 1108.196 | 0 | 0 | 0% | 0 | 0 | 0% | 0 | 0 | 0% | 2.15 | 1108.196 | 100% | 0 | 0
05.03.02 | ENCOFRADO Y DESENCOFRADO | m2 | 27.42 | 74.36 | 2038.9512 | 0 | 0 | 0% | 0 | 0 | 0% | 0 | 0 | 0% | 27.42 | 2038.9512 | 100% | 0 | 0
05.03.03 | ACERO Fy=4200 Kg/cm2 | kg | 144.25 | 14.53 | 2095.9525 | 0 | 0 | 0% | 0 | 0 | 0% | 0 | 0 | 0% | 144.25 | 2095.9525 | 100% | 0 | 0
05.04 | REVOQUES Y ENLUCIDOS |  |  |  | 631.2144 |  | 0 |  |  | 0 | 0% | 0 | 0 | 0% | 0 | 631.2144 | 100% | 0 | 0
05.04.01 | TARRAJEO INTERIOR CON IMPERMEABILIZANTE | m2 | 8.16 | 36.81 | 300.3696 | 0 | 0 | 0% | 0 | 0 | 0% | 0 | 0 | 0% | 8.16 | 300.3696 | 100% | 0 | 0
05.04.02 | TARRAJEO EXTERIOR | m2 | 17.16 | 19.28 | 330.8448 | 0 | 0 | 0% | 0 | 0 | 0% | 0 | 0 | 0% | 17.16 | 330.8448 | 100% | 0 | 0
05.05 | INSTALACIONES SANITARIAS |  |  |  | 2188.36 |  | 0 |  |  | 0 | 0% | 0 | 0 | 0% | 0 | 2188.36 | 100% | 0 | 0
05.05.01 | ACCESORIOS SANITARIOS EN CRP6, D=2" | und | 2 | 1094.18 | 2188.36 | 0 | 0 | 0% | 0 | 0 | 0% | 0 | 0 | 0% | 2 | 2188.36 | 100% | 0 | 0
05.06 | TAPAS |  |  |  | 304.3524 |  | 0 |  |  | 0 | 0% | 0 | 0 | 0% |  | 304.3524 | 100% | 0 | 0
05.06.01 | CONCRETO FC=175 KG/CM2 | m3 | 0.16 | 515.44 | 82.4704 | 0 | 0 | 0% | 0 | 0 | 0% | 0 | 0 | 0% | 0.16 | 82.4704 | 100% | 0 | 0
05.06.02 | ENCOFRADO Y DESENCOFRADO | m2 | 0.6 | 74.36 | 44.616 | 0 | 0 | 0% | 0 | 0 | 0% | 0 | 0 | 0% | 0.6 | 44.616 | 100% | 0 | 0
05.06.03 | ACERO Fy=4200 Kg/cm2 | kg | 12.2 | 14.53 | 177.266 | 0 | 0 | 0% | 0 | 0 | 0% | 0 | 0 | 0% | 12.2 | 177.266 | 100% | 0 | 0
06 | VALVULA DE CONTROL Ø 2" |  |  |  | 12117.8865 |  | 0 |  |  | 12117.8865 | 100% | 0 | 12117.8865 | 100% | 0 | 0 | 0% | 0 | 0
06.01 | OBRAS PRELIMINARES |  |  |  | 58.5708 |  | 0 |  |  | 58.5708 | 100% | 0 | 58.5708 | 100% | 0 | 0 | 0% | 0 | 0
06.01.01 | LIMPIEZA DE TERRENO MANUAL | m2 | 9 | 5.26 | 47.34 | 0 | 0 | 0% | 9 | 47.34 | 100% | 9 | 47.34 | 100% | 0 | 0 | 0% | 0 | 0
06.01.02 | TRAZO Y REPLANTEO | m2 | 1.96 | 5.73 | 11.2308 | 0 | 0 | 0% | 1.96 | 11.2308 | 100% | 1.96 | 11.2308 | 100% | 0 | 0 | 0% | 0 | 0
06.02 | MOVIMIENTO DE TIERRAS |  |  |  | 41.268 |  | 0 |  |  | 41.268 | 100% | 0 | 41.268 | 100% | 0 | 0 | 0% | 0 | 0
06.02.01 | EXCAVACION MANUAL | m3 | 1.2 | 34.39 | 41.268 | 0 | 0 | 0% | 1.2 | 41.268 | 100% | 1.2 | 41.268 | 100% | 0 | 0 | 0% | 0 | 0
06.03 | OBRAS DE CONCRETO SIMPLE |  |  |  | 77.91 |  | 0 |  |  | 77.91 | 100% | 0 | 77.91 | 100% | 0 | 0 | 0% | 0 | 0
06.03.01 | SOLADO DE CONCRETO 1:4:8 | m2 | 1.96 | 39.75 | 77.91 | 0 | 0 | 0% | 1.96 | 77.91 | 100% | 1.96 | 77.91 | 100% | 0 | 0 | 0% | 0 | 0
06.04 | OBRAS DE CONCRETO ARMADO |  |  |  | 9526.7119 |  | 0 |  |  | 9526.7119 | 100% | 0 | 9526.7119 | 100% | 0 | 0 | 0% | 0 | 0
06.04.01 | CONCRETO FC=175 KG/CM2 | m3 | 0.64 | 515.44 | 329.8816 | 0 | 0 | 0% | 0.64 | 329.8816 | 100% | 0.64 | 329.8816 | 100% | 0 | 0 | 0% | 0 | 0
06.04.02 | ENCOFRADO Y DESENCOFRADO | m2 | 9.36 | 62.66 | 586.4976 | 0 | 0 | 0% | 9.36 | 586.4976 | 100% | 9.36 | 586.4976 | 100% | 0 | 0 | 0% | 0 | 0
06.04.03 | ACERO Fy=4200 Kg/cm2 | kg | 592.59 | 14.53 | 8610.3327 | 0 | 0 | 0% | 592.59 | 8610.3327 | 100% | 592.59 | 8610.3327 | 100% | 0 | 0 | 0% | 0 | 0
06.05 | REVOQUES Y ENLUCIDOS |  |  |  | 292.018 |  | 0 |  |  | 292.018 | 100% | 0 | 292.018 | 100% | 0 | 0 | 0% | 0 | 0
06.05.01 | TARRAJEO INTERIOR CON IMPERMEABILIZANTE | m2 | 5 | 36.81 | 184.05 | 0 | 0 | 0% | 5 | 184.05 | 100% | 5 | 184.05 | 100% | 0 | 0 | 0% | 0 | 0
06.05.02 | TARRAJEO EXTERIOR | m2 | 5.6 | 19.28 | 107.968 | 0 | 0 | 0% | 5.6 | 107.968 | 100% | 5.6 | 107.968 | 100% | 0 | 0 | 0% | 0 | 0
06.06 | INSTALACIONES SANITARIAS |  |  |  | 413.03 |  | 0 |  |  | 413.03 | 100% | 0 | 413.03 | 100% | 0 | 0 | 0% | 0 | 0
06.06.01 | SUMINISTRO E INSTALACION DE VALVULA Y ACCESORIOS 2" | und | 1 | 413.03 | 413.03 | 0 | 0 | 0% | 1 | 413.03 | 100% | 1 | 413.03 | 100% | 0 | 0 | 0% | 0 | 0
06.07 | TAPAS |  |  |  | 1708.3778 |  | 0 |  |  | 1708.3778 | 100% | 0 | 1708.3778 | 100% |  | 0 | 0% | 0 | 0
06.07.01 | CONCRETO FC=175 KG/CM2 | m3 | 0.16 | 515.44 | 82.4704 | 0 | 0 | 0% | 0.16 | 82.4704 | 100% | 0.16 | 82.4704 | 100% | 0 | 0 | 0% | 0 | 0
06.07.02 | ENCOFRADO Y DESENCOFRADO | m2 | 0.68 | 74.36 | 50.5648 | 0 | 0 | 0% | 0.68 | 50.5648 | 100% | 0.68 | 50.5648 | 100% | 0 | 0 | 0% | 0 | 0
06.07.03 | ACERO Fy=4200 Kg/cm2 | kg | 108.42 | 14.53 | 1575.3426 | 0 | 0 | 0% | 108.42 | 1575.3426 | 100% | 108.42 | 1575.3426 | 100% | 0 | 0 | 0% | 0 | 0
07 | VALVULA DE CONTROL Ø 3" |  |  |  | 3021.0081 |  | 0 |  |  | 3021.0081 | 100% | 0 | 3021.0081 | 100% | 0 | 0 | 0% | 0 | 0
07.01 | OBRAS PRELIMINARES |  |  |  | 58.5708 |  | 0 |  |  | 58.5708 | 100% | 0 | 58.5708 | 100% |  | 0 | 0% | 0 | 0
07.01.01 | LIMPIEZA DE TERRENO MANUAL | m2 | 9 | 5.26 | 47.34 | 0 | 0 | 0% | 9 | 47.34 | 100% | 9 | 47.34 | 100% | 0 | 0 | 0% | 0 | 0
07.01.02 | TRAZO Y REPLANTEO | m2 | 1.96 | 5.73 | 11.2308 | 0 | 0 | 0% | 1.96 | 11.2308 | 100% | 1.96 | 11.2308 | 100% | 0 | 0 | 0% | 0 | 0
07.02 | MOVIMIENTO DE TIERRAS |  |  |  | 41.268 |  | 0 |  |  | 41.268 | 100% | 0 | 41.268 | 100% |  | 0 | 0% | 0 | 0
07.02.01 | EXCAVACION MANUAL | m3 | 1.2 | 34.39 | 41.268 | 0 | 0 | 0% | 1.2 | 41.268 | 100% | 1.2 | 41.268 | 100% | 0 | 0 | 0% | 0 | 0
07.03 | OBRAS DE CONCRETO SIMPLE |  |  |  | 77.91 |  | 0 |  |  | 77.91 | 100% | 0 | 77.91 | 100% |  | 0 | 0% | 0 | 0
07.03.01 | SOLADO DE CONCRETO 1:4:8 | m2 | 1.96 | 39.75 | 77.91 | 0 | 0 | 0% | 1.96 | 77.91 | 100% | 1.96 | 77.91 | 100% | 0 | 0 | 0% | 0 | 0
07.04 | OBRAS DE CONCRETO ARMADO |  |  |  | 1699.1103 |  | 0 |  |  | 1699.1103 | 100% | 0 | 1699.1103 | 100% | 0 | 0 | 0% | 0 | 0
07.04.01 | CONCRETO FC=175 KG/CM2 | m3 | 0.64 | 515.44 | 329.8816 | 0 | 0 | 0% | 0.64 | 329.8816 | 100% | 0.64 | 329.8816 | 100% | 0 | 0 | 0% | 0 | 0
07.04.02 | ENCOFRADO Y DESENCOFRADO | m2 | 9.36 | 62.66 | 586.4976 | 0 | 0 | 0% | 9.36 | 586.4976 | 100% | 9.36 | 586.4976 | 100% | 0 | 0 | 0% | 0 | 0
07.04.03 | ACERO Fy=4200 Kg/cm2 | kg | 53.87 | 14.53 | 782.7311 | 0 | 0 | 0% | 53.87 | 782.7311 | 100% | 53.87 | 782.7311 | 100% | 0 | 0 | 0% | 0 | 0
07.05 | REVOQUES Y ENLUCIDOS |  |  |  | 292.018 |  | 0 |  |  | 292.018 | 100% | 0 | 292.018 | 100% | 0 | 0 | 0% | 0 | 0
07.05.01 | TARRAJEO INTERIOR CON IMPERMEABILIZANTE | m2 | 5 | 36.81 | 184.05 | 0 | 0 | 0% | 5 | 184.05 | 100% | 5 | 184.05 | 100% | 0 | 0 | 0% | 0 | 0
07.05.02 | TARRAJEO EXTERIOR | m2 | 5.6 | 19.28 | 107.968 | 0 | 0 | 0% | 5.6 | 107.968 | 100% | 5.6 | 107.968 | 100% | 0 | 0 | 0% | 0 | 0
07.06 | INSTALACIONES SANITARIAS |  |  |  | 575.83 |  | 0 |  |  | 575.83 | 100% | 0 | 575.83 | 100% | 0 | 0 | 0% | 0 | 0
07.06.01 | SUMINISTRO E INSTALACION DE VALVULA Y ACCESORIOS 3" | und | 1 | 575.83 | 575.83 | 0 | 0 | 0% | 1 | 575.83 | 100% | 1 | 575.83 | 100% | 0 | 0 | 0% | 0 | 0
07.07 | TAPAS |  |  |  | 276.301 |  | 0 |  |  | 276.301 | 100% | 0 | 276.301 | 100% | 0 | 0 | 0% | 0 | 0
07.07.01 | CONCRETO FC=175 KG/CM2 | m3 | 0.16 | 515.44 | 82.4704 | 0 | 0 | 0% | 0.16 | 82.4704 | 100% | 0.16 | 82.4704 | 100% | 0 | 0 | 0% | 0 | 0
07.07.02 | ENCOFRADO Y DESENCOFRADO | m2 | 0.68 | 74.36 | 50.5648 | 0 | 0 | 0% | 0.68 | 50.5648 | 100% | 0.68 | 50.5648 | 100% | 0 | 0 | 0% | 0 | 0
07.07.03 | ACERO Fy=4200 Kg/cm2 | kg | 9.86 | 14.53 | 143.2658 | 0 | 0 | 0% | 9.86 | 143.2658 | 100% | 9.86 | 143.2658 | 100% | 0 | 0 | 0% | 0 | 0
08 | VALVULA DE CONTROL Ø 4" |  |  |  | 3123.8081 |  | 0 |  |  | 3123.8081 | 100% | 0 | 3123.8081 | 100% | 0 | 0 | 0% | 0 | 0
08.01 | OBRAS PRELIMINARES |  |  |  | 58.5708 |  | 0 |  |  | 58.5708 | 100% | 0 | 58.5708 | 100% | 0 | 0 | 0% | 0 | 0
08.01.01 | LIMPIEZA DE TERRENO MANUAL | m2 | 9 | 5.26 | 47.34 | 0 | 0 | 0% | 9 | 47.34 | 100% | 9 | 47.34 | 100% | 0 | 0 | 0% | 0 | 0
08.01.02 | TRAZO Y REPLANTEO | m2 | 1.96 | 5.73 | 11.2308 | 0 | 0 | 0% | 1.96 | 11.2308 | 100% | 1.96 | 11.2308 | 100% | 0 | 0 | 0% | 0 | 0
08.02 | MOVIMIENTO DE TIERRAS |  |  |  | 41.268 |  | 0 |  |  | 41.268 | 100% | 0 | 41.268 | 100% |  | 0 | 0% | 0 | 0
08.02.01 | EXCAVACION MANUAL | m3 | 1.2 | 34.39 | 41.268 | 0 | 0 | 0% | 1.2 | 41.268 | 100% | 1.2 | 41.268 | 100% | 0 | 0 | 0% | 0 | 0
08.03 | OBRAS DE CONCRETO SIMPLE |  |  |  | 77.91 |  | 0 |  |  | 77.91 | 100% | 0 | 77.91 | 100% | 0 | 0 | 0% | 0 | 0
08.03.01 | SOLADO DE CONCRETO 1:4:8 | m2 | 1.96 | 39.75 | 77.91 | 0 | 0 | 0% | 1.96 | 77.91 | 100% | 1.96 | 77.91 | 100% | 0 | 0 | 0% | 0 | 0
08.04 | OBRAS DE CONCRETO ARMADO |  |  |  | 1699.1103 |  | 0 |  |  | 1699.1103 | 100% | 0 | 1699.1103 | 100% | 0 | 0 | 0% | 0 | 0
08.04.01 | CONCRETO FC=175 KG/CM2 | m3 | 0.64 | 515.44 | 329.8816 | 0 | 0 | 0% | 0.64 | 329.8816 | 100% | 0.64 | 329.8816 | 100% | 0 | 0 | 0% | 0 | 0
08.04.02 | ENCOFRADO Y DESENCOFRADO | m2 | 9.36 | 62.66 | 586.4976 | 0 | 0 | 0% | 9.36 | 586.4976 | 100% | 9.36 | 586.4976 | 100% | 0 | 0 | 0% | 0 | 0
08.04.03 | ACERO Fy=4200 Kg/cm2 | kg | 53.87 | 14.53 | 782.7311 | 0 | 0 | 0% | 53.87 | 782.7311 | 100% | 53.87 | 782.7311 | 100% | 0 | 0 | 0% | 0 | 0
08.05 | REVOQUES Y ENLUCIDOS |  |  |  | 292.018 |  | 0 |  |  | 292.018 | 100% | 0 | 292.018 | 100% |  | 0 | 0% | 0 | 0
08.05.01 | TARRAJEO INTERIOR CON IMPERMEABILIZANTE | m2 | 5 | 36.81 | 184.05 | 0 | 0 | 0% | 5 | 184.05 | 100% | 5 | 184.05 | 100% | 0 | 0 | 0% | 0 | 0
08.05.02 | TARRAJEO EXTERIOR | m2 | 5.6 | 19.28 | 107.968 | 0 | 0 | 0% | 5.6 | 107.968 | 100% | 5.6 | 107.968 | 100% | 0 | 0 | 0% | 0 | 0
08.06 | INSTALACIONES SANITARIAS |  |  |  | 678.63 |  | 0 |  |  | 678.63 | 100% | 0 | 678.63 | 100% | 0 | 0 | 0% | 0 | 0
08.06.01 | SUMINISTRO E INSTALACION DE VALVULAS Y ACCESORIOS 4" | und | 1 | 678.63 | 678.63 | 0 | 0 | 0% | 1 | 678.63 | 100% | 1 | 678.63 | 100% | 0 | 0 | 0% | 0 | 0
08.07 | TAPAS |  |  |  | 276.301 |  | 0 |  |  | 276.301 | 100% | 0 | 276.301 | 100% |  | 0 | 0% | 0 | 0
08.07.01 | CONCRETO FC=175 KG/CM2 | m3 | 0.16 | 515.44 | 82.4704 | 0 | 0 | 0% | 0.16 | 82.4704 | 100% | 0.16 | 82.4704 | 100% | 0 | 0 | 0% | 0 | 0
08.07.02 | ENCOFRADO Y DESENCOFRADO | m2 | 0.68 | 74.36 | 50.5648 | 0 | 0 | 0% | 0.68 | 50.5648 | 100% | 0.68 | 50.5648 | 100% | 0 | 0 | 0% | 0 | 0
08.07.03 | ACERO Fy=4200 Kg/cm2 | kg | 9.86 | 14.53 | 143.2658 | 0 | 0 | 0% | 9.86 | 143.2658 | 100% | 9.86 | 143.2658 | 100% | 0 | 0 | 0% | 0 | 0
09 | VALVULA DE PURGA Ø 3/4" |  |  |  | 2554.6044 |  | 0 |  |  | 0 | 0% | 0 | 0 | 0% | 0 | 2554.6044 | 100% | 0 | 0
09.01 | OBRAS PRELIMINARES |  |  |  | 9.891 |  | 0 |  |  | 0 | 0% | 0 | 0 | 0% | 0 | 9.891 | 100% | 0 | 0
09.01.01 | LIMPIEZA DE TERRENO MANUAL | m2 | 0.9 | 5.26 | 4.734 | 0 | 0 | 0% | 0 | 0 | 0% | 0 | 0 | 0% | 0.9 | 4.734 | 100% | 0 | 0
09.01.02 | TRAZO Y REPLANTEO | m2 | 0.9 | 5.73 | 5.157 | 0 | 0 | 0% | 0 | 0 | 0% | 0 | 0 | 0% | 0.9 | 5.157 | 100% | 0 | 0
09.02 | MOVIMIENTO DE TIERRAS |  |  |  | 47.9844 |  | 0 |  |  | 0 | 0% | 0 | 0 | 0% |  | 47.9844 | 100% | 0 | 0
09.02.01 | EXCAVACION MANUAL | m3 | 0.84 | 34.39 | 28.8876 | 0 | 0 | 0% | 0 | 0 | 0% | 0 | 0 | 0% | 0.84 | 28.8876 | 100% | 0 | 0
09.02.02 | ELIMINACION DE MATERIAL EXCEDENTE | m3 | 1.09 | 17.52 | 19.0968 | 0 | 0 | 0% | 0 | 0 | 0% | 0 | 0 | 0% | 1.09 | 19.0968 | 100% | 0 | 0
09.03 | OBRAS DE CONCRETO SIMPLE |  |  |  | 35.775 |  | 0 |  |  | 0 | 0% | 0 | 0 | 0% |  | 35.775 | 100% | 0 | 0
09.03.01 | SOLADO DE CONCRETO 1:4:8 | m2 | 0.9 | 39.75 | 35.775 | 0 | 0 | 0% | 0 | 0 | 0% | 0 | 0 | 0% | 0.9 | 35.775 | 100% | 0 | 0
09.04 | OBRAS DE CONCRETO ARMADO |  |  |  | 896.4066 |  | 0 |  |  | 0 | 0% | 0 | 0 | 0% | 0 | 896.4066 | 100% | 0 | 0
09.04.01 | CONCRETO FC=175 KG/CM2 | m3 | 0.34 | 515.44 | 175.2496 | 0 | 0 | 0% | 0 | 0 | 0% | 0 | 0 | 0% | 0.34 | 175.2496 | 100% | 0 | 0
09.04.02 | ENCOFRADO Y DESENCOFRADO | m2 | 5.16 | 62.66 | 323.3256 | 0 | 0 | 0% | 0 | 0 | 0% | 0 | 0 | 0% | 5.16 | 323.3256 | 100% | 0 | 0
09.04.03 | ACERO Fy=4200 Kg/cm2 | kg | 27.38 | 14.53 | 397.8314 | 0 | 0 | 0% | 0 | 0 | 0% | 0 | 0 | 0% | 27.38 | 397.8314 | 100% | 0 | 0
09.05 | REVOQUES Y ENLUCIDOS |  |  |  | 103.7264 |  | 0 |  |  | 0 | 0% | 0 | 0 | 0% | 0 | 103.7264 | 100% | 0 | 0
09.05.01 | TARRAJEO: CAJA Y DADO | m2 | 5.38 | 19.28 | 103.7264 | 0 | 0 | 0% | 0 | 0 | 0% | 0 | 0 | 0% | 5.38 | 103.7264 | 100% | 0 | 0
09.06 | INSTALACIONES SANITARIAS |  |  |  | 1184.52 |  | 0 |  |  | 0 | 0% | 0 | 0 | 0% | 0 | 1184.52 | 100% | 0 | 0
09.06.01 | SUMINISTRO E INSTALACION DE VALVULA Y ACCESORIOS 3/4" | und | 4 | 296.13 | 1184.52 | 0 | 0 | 0% | 0 | 0 | 0% | 0 | 0 | 0% | 4 | 1184.52 | 100% | 0 | 0
09.07 | TAPAS |  |  |  | 276.301 |  | 0 |  |  | 0 | 0% | 0 | 0 | 0% | 0 | 276.301 | 100% | 0 | 0
09.07.01 | CONCRETO FC=175 KG/CM2 | m3 | 0.16 | 515.44 | 82.4704 | 0 | 0 | 0% | 0 | 0 | 0% | 0 | 0 | 0% | 0.16 | 82.4704 | 100% | 0 | 0
09.07.02 | ENCOFRADO Y DESENCOFRADO | m2 | 0.68 | 74.36 | 50.5648 | 0 | 0 | 0% | 0 | 0 | 0% | 0 | 0 | 0% | 0.68 | 50.5648 | 100% | 0 | 0
09.07.03 | ACERO Fy=4200 Kg/cm2 | kg | 9.86 | 14.53 | 143.2658 | 0 | 0 | 0% | 0 | 0 | 0% | 0 | 0 | 0% | 9.86 | 143.2658 | 100% | 0 | 0
10 | RESERVORIO FERROCEMENTO 5 M3 |  |  |  | 9656.3745 |  | 0 |  |  | 0 | 0% | 0 | 0 | 0% | 0 | 9656.3745 | 100% | 0 | 0
10.01 | TRABAJOS PRELIMINARES |  |  |  | 94.743 |  | 0 |  |  | 0 | 0% | 0 | 0 | 0% | 0 | 94.743 | 100% | 0 | 0
10.01.01 | LIMPIEZA DE TERRENO MANUAL | m2 | 10.89 | 5.94 | 64.6866 | 0 | 0 | 0% | 0 | 0 | 0% | 0 | 0 | 0% | 10.89 | 64.6866 | 100% | 0 | 0
10.01.02 | TRAZO Y REPLANTEO PRELIMINAR | m2 | 10.89 | 2.76 | 30.0564 | 0 | 0 | 0% | 0 | 0 | 0% | 0 | 0 | 0% | 10.89 | 30.0564 | 100% | 0 | 0
10.02 | MOVIMIENTO DE TIERRAS |  |  |  | 175.1904 |  | 0 |  |  | 0 | 0% | 0 | 0 | 0% |  | 175.1904 | 100% | 0 | 0
10.02.01 | EXCAVACION MANUAL | m3 | 2.23 | 35.06 | 78.1838 | 0 | 0 | 0% | 0 | 0 | 0% | 0 | 0 | 0% | 2.23 | 78.1838 | 100% | 0 | 0
10.02.02 | ACARREO DE MATERIAL EXEDENTE HASTA 30M | m3 | 2.9 | 25.79 | 74.791 | 0 | 0 | 0% | 0 | 0 | 0% | 0 | 0 | 0% | 2.9 | 74.791 | 100% | 0 | 0
10.02.03 | REFINE, NIVELACION Y COMPACTACION | m2 | 10.89 | 2.04 | 22.2156 | 0 | 0 | 0% | 0 | 0 | 0% | 0 | 0 | 0% | 10.89 | 22.2156 | 100% | 0 | 0
10.03 | OBRAS DE CONCRETO SIMPLE |  |  |  | 451.2818 |  | 0 |  |  | 0 | 0% | 0 | 0 | 0% | 0 | 451.2818 | 100% | 0 | 0
10.03.01 | CONCRETO 1:8+25%PM | m3 | 1.27 | 355.34 | 451.2818 | 0 | 0 | 0% | 0 | 0 | 0% | 0 | 0 | 0% | 1.27 | 451.2818 | 100% | 0 | 0
10.04 | OBRAS DE CONCRETO ARMADO |  |  |  | 3062.8468 |  | 0 |  |  | 0 | 0% | 0 | 0 | 0% | 0 | 3062.8468 | 100% | 0 | 0
10.04.01 | CONCRETO FC=210 KG/CM2 | m3 | 0.56 | 562.58 | 315.0448 | 0 | 0 | 0% | 0 | 0 | 0% | 0 | 0 | 0% | 0.56 | 315.0448 | 100% | 0 | 0
10.04.02 | CHAMPEADO MORTERO 1:2, PAREDES | m2 | 9.5 | 114.75 | 1090.125 | 0 | 0 | 0% | 0 | 0 | 0% | 0 | 0 | 0% | 9.5 | 1090.125 | 100% | 0 | 0
10.04.03 | CHAMPEADO MORTERO 1:2, CUPULA | m2 | 0.65 | 176.25 | 114.5625 | 0 | 0 | 0% | 0 | 0 | 0% | 0 | 0 | 0% | 0.65 | 114.5625 | 100% | 0 | 0
10.04.04 | ENCOFRADO Y DESENCOFRADO DE PAREDES | m2 | 10.18 | 48.15 | 490.167 | 0 | 0 | 0% | 0 | 0 | 0% | 0 | 0 | 0% | 10.18 | 490.167 | 100% | 0 | 0
10.04.05 | ENCOFRADO Y DESENCOFRADO DE CUPULA | m2 | 0.93 | 48.79 | 45.3747 | 0 | 0 | 0% | 0 | 0 | 0% | 0 | 0 | 0% | 0.93 | 45.3747 | 100% | 0 | 0
10.04.06 | MALLA EXAGONAL TIPO GALLINERO | m2 | 33.49 | 23.76 | 795.7224 | 0 | 0 | 0% | 0 | 0 | 0% | 0 | 0 | 0% | 33.49 | 795.7224 | 100% | 0 | 0
10.04.07 | ACERO F'y=4200 KG/CM2 | kg | 34.28 | 6.18 | 211.8504 | 0 | 0 | 0% | 0 | 0 | 0% | 0 | 0 | 0% | 34.28 | 211.8504 | 100% | 0 | 0
10.05 | REVOQUES Y ENLUCIDOS |  |  |  | 529.6593 |  | 0 |  |  | 0 | 0% | 0 | 0 | 0% |  | 529.6593 | 100% | 0 | 0
10.05.01 | TARRAJEO CON IMPERMEABILIZANTE, MEZCLA 1:1, E = 1.5 CM | m2 | 9.71 | 34.55 | 335.4805 | 0 | 0 | 0% | 0 | 0 | 0% | 0 | 0 | 0% | 9.71 | 335.4805 | 100% | 0 | 0
10.05.02 | TARRAJEO EN EXTERIORES, PAREDES | m2 | 10.18 | 17.56 | 178.7608 | 0 | 0 | 0% | 0 | 0 | 0% | 0 | 0 | 0% | 10.18 | 178.7608 | 100% | 0 | 0
10.05.03 | TARRAJEO DE CUPULA | m2 | 0.65 | 23.72 | 15.418 | 0 | 0 | 0% | 0 | 0 | 0% | 0 | 0 | 0% | 0.65 | 15.418 | 100% | 0 | 0
10.06 | VALVULAS Y ACCESORIOS |  |  |  | 4184.318 |  | 0 |  |  | 0 | 0% | 0 | 0 | 0% | 0 | 4184.318 | 100% | 0 | 0
10.06.01 | SUMIN. E INSTAL.DE ACCES. ENTRADA Y SALIDA. | und | 1 | 977.24 | 977.24 | 0 | 0 | 0% | 0 | 0 | 0% | 0 | 0 | 0% | 1 | 977.24 | 100% | 0 | 0
10.06.02 | GRAVA PARA DRENES | m3 | 0.7 | 182.41 | 127.687 | 0 | 0 | 0% | 0 | 0 | 0% | 0 | 0 | 0% | 0.7 | 127.687 | 100% | 0 | 0
10.06.03 | TUBERIA PARA DRENES | m | 10 | 18.21 | 182.1 | 0 | 0 | 0% | 0 | 0 | 0% | 0 | 0 | 0% | 10 | 182.1 | 100% | 0 | 0
10.06.04 | ESCALERA DE TUBO GALV. DE 3/4" | m | 1.6 | 1218.8 | 1950.08 | 0 | 0 | 0% | 0 | 0 | 0% | 0 | 0 | 0% | 1.6 | 1950.08 | 100% | 0 | 0
10.06.05 | PINTURA EN MUROS EXTERIORES AL LATEX | m2 | 10.83 | 10.7 | 115.881 | 0 | 0 | 0% | 0 | 0 | 0% | 0 | 0 | 0% | 10.83 | 115.881 | 100% | 0 | 0
10.06.06 | SUMIN. E INSTALACION DE TAPA METALICA R=0.60 M | und | 1 | 256.03 | 256.03 | 0 | 0 | 0% | 0 | 0 | 0% | 0 | 0 | 0% | 1 | 256.03 | 100% | 0 | 0
10.06.07 | SUMINISTRO Y COLOCACION DE HIPOCLORADOR | und | 1 | 276.25 | 276.25 | 0 | 0 | 0% | 0 | 0 | 0% | 0 | 0 | 0% | 1 | 276.25 | 100% | 0 | 0
10.06.08 | SUMINISTRO E INSTAL.CAJA PARA VALVULAS INCL.TAPA MATALICA | und | 1 | 299.05 | 299.05 | 0 | 0 | 0% | 0 | 0 | 0% | 0 | 0 | 0% | 1 | 299.05 | 100% | 0 | 0
10.07 | PROTECCION |  |  |  | 1158.3352 |  | 0 |  |  | 0 | 0% | 0 | 0 | 0% | 0 | 1158.3352 | 100% | 0 | 0
10.07.01 | CERCO PERIMETRICO CON MADERA Y ALAMBRE DE PUAS | m | 20.24 | 57.23 | 1158.3352 | 0 | 0 | 0% | 0 | 0 | 0% | 0 | 0 | 0% | 20.24 | 1158.3352 | 100% | 0 | 0
11 | RESERVORIO FERROCEMENTO 20M3 |  |  |  | 17422.0351 |  | 0 |  |  | 0 | 0% | 0 | 0 | 0% | 0 | 17422.0351 | 100% | 0 | 0
11.01 | TRABAJOS PRELIMINARES |  |  |  | 187.572 |  | 0 |  |  | 0 | 0% | 0 | 0 | 0% | 0 | 187.572 | 100% | 0 | 0
11.01.01 | LIMPIEZA DE TERRENO MANUAL | m2 | 21.56 | 5.94 | 128.0664 | 0 | 0 | 0% | 0 | 0 | 0% | 0 | 0 | 0% | 21.56 | 128.0664 | 100% | 0 | 0
11.01.02 | TRAZO Y REPLANTEO PRELIMINAR | m2 | 21.56 | 2.76 | 59.5056 | 0 | 0 | 0% | 0 | 0 | 0% | 0 | 0 | 0% | 21.56 | 59.5056 | 100% | 0 | 0
11.02 | MOVIMIENTO DE TIERRAS |  |  |  | 304.0045 |  | 0 |  |  | 0 | 0% | 0 | 0 | 0% | 0 | 304.0045 | 100% | 0 | 0
11.02.01 | EXCAVACION MANUAL | m3 | 3.79 | 35.06 | 132.8774 | 0 | 0 | 0% | 0 | 0 | 0% | 0 | 0 | 0% | 3.79 | 132.8774 | 100% | 0 | 0
11.02.02 | ACARREO DE MATERIAL EXEDENTE HASTA 30M | m3 | 4.93 | 25.79 | 127.1447 | 0 | 0 | 0% | 0 | 0 | 0% | 0 | 0 | 0% | 4.93 | 127.1447 | 100% | 0 | 0
11.02.03 | REFINE, NIVELACION Y COMPACTACION | m2 | 21.56 | 2.04 | 43.9824 | 0 | 0 | 0% | 0 | 0 | 0% | 0 | 0 | 0% | 21.56 | 43.9824 | 100% | 0 | 0
11.03 | OBRAS DE CONCRETO SIMPLE |  |  |  | 934.5442 |  | 0 |  |  | 0 | 0% | 0 | 0 | 0% | 0 | 934.5442 | 100% | 0 | 0
11.03.01 | CONCRETO 1:8+25%PM | m3 | 2.63 | 355.34 | 934.5442 | 0 | 0 | 0% | 0 | 0 | 0% | 0 | 0 | 0% | 2.63 | 934.5442 | 100% | 0 | 0
11.04 | OBRAS DE CONCRETO ARMADO |  |  |  | 7859.298 |  | 0 |  |  | 0 | 0% | 0 | 0 | 0% | 0 | 7859.298 | 100% | 0 | 0
11.04.01 | CONCRETO FC=210 KG/CM2 | m3 | 1.49 | 562.58 | 838.2442 | 0 | 0 | 0% | 0 | 0 | 0% | 0 | 0 | 0% | 1.49 | 838.2442 | 100% | 0 | 0
11.04.02 | CHAMPEADO MORTERO 1:2, PAREDES | m2 | 23.09 | 114.75 | 2649.5775 | 0 | 0 | 0% | 0 | 0 | 0% | 0 | 0 | 0% | 23.09 | 2649.5775 | 100% | 0 | 0
11.04.03 | CHAMPEADO MORTERO 1:2, CUPULA | m2 | 3.85 | 176.25 | 678.5625 | 0 | 0 | 0% | 0 | 0 | 0% | 0 | 0 | 0% | 3.85 | 678.5625 | 100% | 0 | 0
11.04.04 | ENCOFRADO Y DESENCOFRADO DE PAREDES | m2 | 24.19 | 48.15 | 1164.7485 | 0 | 0 | 0% | 0 | 0 | 0% | 0 | 0 | 0% | 24.19 | 1164.7485 | 100% | 0 | 0
11.04.05 | ENCOFRADO Y DESENCOFRADO DE CUPULA | m2 | 4.13 | 48.79 | 201.5027 | 0 | 0 | 0% | 0 | 0 | 0% | 0 | 0 | 0% | 4.13 | 201.5027 | 100% | 0 | 0
11.04.06 | MALLA EXAGONAL TIPO GALLINERO | m2 | 81.16 | 23.76 | 1928.3616 | 0 | 0 | 0% | 0 | 0 | 0% | 0 | 0 | 0% | 81.16 | 1928.3616 | 100% | 0 | 0
11.04.07 | ACERO F'y=4200 KG/CM2 | kg | 64.45 | 6.18 | 398.301 | 0 | 0 | 0% | 0 | 0 | 0% | 0 | 0 | 0% | 64.45 | 398.301 | 100% | 0 | 0
11.05 | REVOQUES Y ENLUCIDOS |  |  |  | 1328.0234 |  | 0 |  |  | 0 | 0% | 0 | 0 | 0% | 0 | 1328.0234 | 100% | 0 | 0
11.05.01 | TARRAJEO CON IMPERMEABILIZANTE, MEZCLA 1:1, E = 1.5 CM | m2 | 23.5 | 34.55 | 811.925 | 0 | 0 | 0% | 0 | 0 | 0% | 0 | 0 | 0% | 23.5 | 811.925 | 100% | 0 | 0
11.05.02 | TARRAJEO EN EXTERIORES, PAREDES | m2 | 24.19 | 17.56 | 424.7764 | 0 | 0 | 0% | 0 | 0 | 0% | 0 | 0 | 0% | 24.19 | 424.7764 | 100% | 0 | 0
11.05.03 | TARRAJEO DE CUPULA | m2 | 3.85 | 23.72 | 91.322 | 0 | 0 | 0% | 0 | 0 | 0% | 0 | 0 | 0% | 3.85 | 91.322 | 100% | 0 | 0
11.06 | VALVULAS Y ACCESORIOS |  |  |  | 5343.505 |  | 0 |  |  | 0 | 0% | 0 | 0 | 0% | 0 | 5343.505 | 100% | 0 | 0
11.06.01 | SUMIN. E INSTAL.DE ACCES. ENTRADA Y SALIDA. | und | 1 | 977.24 | 977.24 | 0 | 0 | 0% | 0 | 0 | 0% | 0 | 0 | 0% | 1 | 977.24 | 100% | 0 | 0
11.06.02 | GRAVA PARA DRENES | m3 | 0.7 | 182.41 | 127.687 | 0 | 0 | 0% | 0 | 0 | 0% | 0 | 0 | 0% | 0.7 | 127.687 | 100% | 0 | 0
11.06.03 | TUBERIA PARA DRENES | m | 10 | 18.21 | 182.1 | 0 | 0 | 0% | 0 | 0 | 0% | 0 | 0 | 0% | 10 | 182.1 | 100% | 0 | 0
11.06.04 | ESCALERA DE TUBO GALV. DE 3/4" | m | 2.4 | 1218.8 | 2925.12 | 0 | 0 | 0% | 0 | 0 | 0% | 0 | 0 | 0% | 2.4 | 2925.12 | 100% | 0 | 0
11.06.05 | PINTURA EN MUROS EXTERIORES AL LATEX | m2 | 28.04 | 10.7 | 300.028 | 0 | 0 | 0% | 0 | 0 | 0% | 0 | 0 | 0% | 28.04 | 300.028 | 100% | 0 | 0
11.06.06 | SUMIN. E INSTALACION DE TAPA METALICA R=0.60 M | und | 1 | 256.03 | 256.03 | 0 | 0 | 0% | 0 | 0 | 0% | 0 | 0 | 0% | 1 | 256.03 | 100% | 0 | 0
11.06.07 | SUMINISTRO Y COLOCACION DE HIPOCLORADOR | und | 1 | 276.25 | 276.25 | 0 | 0 | 0% | 0 | 0 | 0% | 0 | 0 | 0% | 1 | 276.25 | 100% | 0 | 0
11.06.08 | SUMINISTRO E INSTAL.CAJA PARA VALVULAS INCL.TAPA MATALICA | und | 1 | 299.05 | 299.05 | 0 | 0 | 0% | 0 | 0 | 0% | 0 | 0 | 0% | 1 | 299.05 | 100% | 0 | 0
11.07 | PROTECCION |  |  |  | 1465.088 |  | 0 |  |  | 0 | 0% | 0 | 0 | 0% | 0 | 1465.088 | 100% | 0 | 0
11.07.01 | CERCO PERIMETRICO CON MADERA Y ALAMBRE DE PUAS | m | 25.6 | 57.23 | 1465.088 | 0 | 0 | 0% | 0 | 0 | 0% | 0 | 0 | 0% | 25.6 | 1465.088 | 100% | 0 | 0
12 | RESERVORIO FERROCEMENTO 115 M3 |  |  |  | 151963.5711 |  | 0 |  |  | 0 | 0% | 0 | 0 | 0% | 0 | 151963.5711 | 100% | 0 | 0
12.01 | OBRAS PROVISIONALES |  |  |  | 1500 |  | 0 |  |  | 0 | 0% | 0 | 0 | 0% |  | 1500 | 100% | 0 | 0
12.01.01 | CASETA DE GUARDIANIA | und | 1 | 1500 | 1500 | 0 | 0 | 0% | 0 | 0 | 0% | 0 | 0 | 0% | 1 | 1500 | 100% | 0 | 0
12.02 | TRABAJOS PRELIMINARES |  |  |  | 986.754 |  | 0 |  |  | 0 | 0% | 0 | 0 | 0% | 0 | 986.754 | 100% | 0 | 0
12.02.01 | LIMPIEZA DE TERRENO MANUAL | m2 | 113.42 | 5.94 | 673.7148 | 0 | 0 | 0% | 0 | 0 | 0% | 0 | 0 | 0% | 113.42 | 673.7148 | 100% | 0 | 0
12.02.02 | TRAZO Y REPLANTEO PRELIMINAR | m2 | 113.42 | 2.76 | 313.0392 | 0 | 0 | 0% | 0 | 0 | 0% | 0 | 0 | 0% | 113.42 | 313.0392 | 100% | 0 | 0
12.03 | MOVIMIENTO DE TIERRAS |  |  |  | 13181.4101 |  | 0 |  |  | 0 | 0% | 0 | 0 | 0% | 0 | 13181.4101 | 100% | 0 | 0
12.03.01 | EXCAVACION MANUAL | m3 | 75.21 | 35.06 | 2636.8626 | 0 | 0 | 0% | 0 | 0 | 0% | 0 | 0 | 0% | 75.21 | 2636.8626 | 100% | 0 | 0
12.03.02 | REFINE, NIVELACION Y COMPACTACION | m2 | 48.21 | 2.04 | 98.3484 | 0 | 0 | 0% | 0 | 0 | 0% | 0 | 0 | 0% | 48.21 | 98.3484 | 100% | 0 | 0
12.03.03 | ELIMINACION DE MATERIAL EXCEDENTE | m3 | 97.78 | 17.52 | 1713.1056 | 0 | 0 | 0% | 0 | 0 | 0% | 0 | 0 | 0% | 97.78 | 1713.1056 | 100% | 0 | 0
12.03.04 | ACARREO DE MATERIAL EXEDENTE HASTA 30M | m3 | 97.78 | 25.79 | 2521.7462 | 0 | 0 | 0% | 0 | 0 | 0% | 0 | 0 | 0% | 97.78 | 2521.7462 | 100% | 0 | 0
12.03.05 | RELLENO CON MATERIAL DE PIEDRA MEDIANA PARA FILTRO | m2 | 30.13 | 60.72 | 1829.4936 | 0 | 0 | 0% | 0 | 0 | 0% | 0 | 0 | 0% | 30.13 | 1829.4936 | 100% | 0 | 0
12.03.06 | GRAVA PARA FILTRO | m2 | 18.08 | 182.41 | 3297.9728 | 0 | 0 | 0% | 0 | 0 | 0% | 0 | 0 | 0% | 18.08 | 3297.9728 | 100% | 0 | 0
12.03.07 | TUBERIA DE PVC SAL 4" CON AGUJEROS | m | 40.61 | 26.69 | 1083.8809 | 0 | 0 | 0% | 0 | 0 | 0% | 0 | 0 | 0% | 40.61 | 1083.8809 | 100% | 0 | 0
12.04 | OBRAS DE CONCRETO SIMPLE |  |  |  | 3425.4776 |  | 0 |  |  | 0 | 0% | 0 | 0 | 0% | 0 | 3425.4776 | 100% | 0 | 0
12.04.01 | CONCRETO 1:8+25%PM | m3 | 9.64 | 355.34 | 3425.4776 | 0 | 0 | 0% | 0 | 0 | 0% | 0 | 0 | 0% | 9.64 | 3425.4776 | 100% | 0 | 0
12.05 | OBRAS DE CONCRETO ARMADO |  |  |  | 95528.0642 |  | 0 |  |  | 0 | 0% | 0 | 0 | 0% | 0 | 95528.0642 | 100% | 0 | 0
12.05.01 | LOSA DE FONDO - CUBA |  |  |  | 9000.1068 |  | 0 |  |  | 0 | 0% | 0 | 0 | 0% | 0 | 9000.1068 | 100% | 0 | 0
12.05.01.01 | CONCRETO FC=210 KG/CM2 | m3 | 14.46 | 562.58 | 8134.9068 | 0 | 0 | 0% | 0 | 0 | 0% | 0 | 0 | 0% | 14.46 | 8134.9068 | 100% | 0 | 0
12.05.01.02 | ACERO F'y=4200 KG/CM2 | kg | 140 | 6.18 | 865.2 | 0 | 0 | 0% | 0 | 0 | 0% | 0 | 0 | 0% | 140 | 865.2 | 100% | 0 | 0
12.05.02 | CUBA DE RESERVORIO |  |  |  | 53310.6932 |  | 0 |  |  | 0 | 0% | 0 | 0 | 0% | 0 | 53310.6932 | 100% | 0 | 0
12.05.02.01 | CONCRETO FC=210 KG/CM2 | m3 | 51.3 | 562.58 | 28860.354 | 0 | 0 | 0% | 0 | 0 | 0% | 0 | 0 | 0% | 51.3 | 28860.354 | 100% | 0 | 0
12.05.02.02 | ACERO F'y=4200 KG/CM2 | kg | 1248.8 | 6.18 | 7717.584 | 0 | 0 | 0% | 0 | 0 | 0% | 0 | 0 | 0% | 1248.8 | 7717.584 | 100% | 0 | 0
12.05.02.03 | ENCOFRADO Y DESENCOFRADO EN MUROS | m2 | 256.48 | 65.24 | 16732.7552 | 0 | 0 | 0% | 0 | 0 | 0% | 0 | 0 | 0% | 256.48 | 16732.7552 | 100% | 0 | 0
12.05.03 | CUPULA |  |  |  | 31801.6696 |  | 0 |  |  | 0 | 0% | 0 | 0 | 0% | 0 | 31801.6696 | 100% | 0 | 0
12.05.03.01 | CONCRETO FC=210 KG/CM2 | m3 | 19.85 | 562.58 | 11167.213 | 0 | 0 | 0% | 0 | 0 | 0% | 0 | 0 | 0% | 19.85 | 11167.213 | 100% | 0 | 0
12.05.03.02 | ACERO F'y=4200 KG/CM2 | kg | 544.99 | 6.18 | 3368.0382 | 0 | 0 | 0% | 0 | 0 | 0% | 0 | 0 | 0% | 544.99 | 3368.0382 | 100% | 0 | 0
12.05.03.03 | ENCOFRADO Y DESENCOFRADO CUPULA DE CUBA | m2 | 264.66 | 65.24 | 17266.4184 | 0 | 0 | 0% | 0 | 0 | 0% | 0 | 0 | 0% | 264.66 | 17266.4184 | 100% | 0 | 0
12.05.04 | CAJAS DE VALVULAS |  |  |  | 1415.5946 |  | 0 |  |  | 0 | 0% | 0 | 0 | 0% |  | 1415.5946 | 100% | 0 | 0
12.05.04.01 | CONCRETO FC=210 KG/CM2 | m3 | 1.03 | 562.58 | 579.4574 | 0 | 0 | 0% | 0 | 0 | 0% | 0 | 0 | 0% | 1.03 | 579.4574 | 100% | 0 | 0
12.05.04.02 | ACERO F'y=4200 KG/CM2 | kg | 31.42 | 6.18 | 194.1756 | 0 | 0 | 0% | 0 | 0 | 0% | 0 | 0 | 0% | 31.42 | 194.1756 | 100% | 0 | 0
12.05.04.03 | ENCOFRADO Y DESENCOFRADO NORMAL | m2 | 9.84 | 65.24 | 641.9616 | 0 | 0 | 0% | 0 | 0 | 0% | 0 | 0 | 0% | 9.84 | 641.9616 | 100% | 0 | 0
12.06 | REVOQUES Y ENLUCIDOS |  |  |  | 27602.6852 |  | 0 |  |  | 0 | 0% | 0 | 0 | 0% | 0 | 27602.6852 | 100% | 0 | 0
12.06.01 | TARRAJEO CON IMPERMEABILIZANTE DE MUROS EN CONTACTO CON AGUA | m2 | 308.83 | 39.4 | 12167.902 | 0 | 0 | 0% | 0 | 0 | 0% | 0 | 0 | 0% | 308.83 | 12167.902 | 100% | 0 | 0
12.06.02 | TARRAJEO EN EXTERIORES CON CEMENTO-ARENA | m2 | 396.17 | 38.96 | 15434.7832 | 0 | 0 | 0% | 0 | 0 | 0% | 0 | 0 | 0% | 396.17 | 15434.7832 | 100% | 0 | 0
12.07 | ACCESORIOS |  |  |  | 4529.96 |  | 0 |  |  | 0 | 0% | 0 | 0 | 0% |  | 4529.96 | 100% | 0 | 0
12.07.01 | ACCESORIOS INGRESO SALIDA CAJA VALVULAS Y OTROS EN RESERVORIO | GLB | 1 | 3829.96 | 3829.96 | 0 | 0 | 0% | 0 | 0 | 0% | 0 | 0 | 0% | 1 | 3829.96 | 100% | 0 | 0
12.07.02 | ESCALERA TIPO GATO DE FºGº 3/4" | GLB | 1 | 700 | 700 | 0 | 0 | 0% | 0 | 0 | 0% | 0 | 0 | 0% | 1 | 700 | 100% | 0 | 0
12.08 | PROTECCION |  |  |  | 3662.72 |  | 0 |  |  | 0 | 0% | 0 | 0 | 0% | 0 | 3662.72 | 100% | 0 | 0
12.08.01 | CERCO PERIMETRICO CON MADERA Y ALAMBRE DE PUAS | m | 64 | 57.23 | 3662.72 | 0 | 0 | 0% | 0 | 0 | 0% | 0 | 0 | 0% | 64 | 3662.72 | 100% | 0 | 0
12.09 | PINTURA |  |  |  | 1546.5 |  | 0 |  |  | 0 | 0% | 0 | 0 | 0% | 0 | 1546.5 | 100% | 0 | 0
12.09.01 | PINTURA EN MUROS EXTERIORES AL LATEX | m2 | 150 | 10.31 | 1546.5 | 0 | 0 | 0% | 0 | 0 | 0% | 0 | 0 | 0% | 150 | 1546.5 | 100% | 0 | 0
13 | RED DE DISTRIBUCIÓN |  |  |  | 407981.344 |  | 241346.016 |  |  | 27278.26 | 6.686% | 0 | 268624.276 | 65.84% | 0 | 139357.068 | 34.16% | 15672.902 | -225673.114
13.01 | TRABAJOS PRELIMINARES |  |  |  | 9895.6 |  | 6364.864 |  |  | 0 | 0% | 0 | 6364.864 | 64.32% | 0 | 3530.736 | 35.68% | 4551.624 | -1813.24
13.01.01 | TRAZO NIVELACION Y REPLANTEO | m | 5622.5 | 1.76 | 9895.6 | 3616.4 | 6364.864 | 64.32% | 0 | 0 | 0% | 3616.4 | 6364.864 | 64.32% | 2006.1 | 3530.736 | 35.68% | 4551.624 | -1813.24
13.02 | MOVIMIENTO DE TIERRAS |  |  |  | 288347.412 |  | 180499.866 |  |  | 15281.55 | 5.3% | 0 | 195781.416 | 67.9% |  | 92565.996 | 32.1% | 8900.328 | -171599.538
13.02.01 | EXCAVACION MANUAL DE ZANJAS EN TERRENO NORMAL | m | 5622.5 | 10.52 | 59148.7 | 3153.9 | 33179.028 | 56.09% | 319.9 | 3365.348 | 5.69% | 3473.8 | 36544.376 | 61.78% | 2148.7 | 22604.324 | 38.22% | 2173.432 | -31005.596
13.02.02 | REFINE NIVELACION Y FONDOS PARA TUBERIA | m | 5622.5 | 1.31 | 7365.475 | 3153.9 | 4131.609 | 56.09% | 319.9 | 419.069 | 5.69% | 3473.8 | 4550.678 | 61.78% | 2148.7 | 2814.797 | 38.22% | 270.646 | -3860.963
13.02.03 | CAMA DE APOYO e=0.10m, PARA TUBERIAS MENORES DE 4¨ | m | 5622.5 | 13.14 | 73879.65 | 3153.9 | 41442.246 | 56.09% | 319.9 | 4203.486 | 5.69% | 3473.8 | 45645.732 | 61.78% | 2148.7 | 28233.918 | 38.22% | 2714.724 | -38727.522
13.02.04 | DEMOLICION DE VEREDAS DE 0.10 M. | m2 | 403.2 | 78.21 | 31534.272 | 400 | 31284 | 99.21% | 3.2 | 250.272 | 0.7937% | 403.2 | 31534.272 | 100% | 0 | 0 | 0% | 0 | -31284
13.02.05 | RELLENO COMPACTADO S/CLAVE DE TUBO C/ MATERIAL PROPIO SELECC. e=0.20 | m | 5622.5 | 10.9 | 61285.25 | 3153.9 | 34377.51 | 56.09% | 319.9 | 3486.91 | 5.69% | 3473.8 | 37864.42 | 61.78% | 2148.7 | 23420.83 | 38.22% | 2251.94 | -32125.57
13.02.06 | RELLENO COMPACTADO CON MATERIAL PROPIO SELECCIONADO EN ZANJAS h<1.00 m. | m | 5622.5 | 7.21 | 40538.225 | 3153.9 | 22739.619 | 56.09% | 319.9 | 2306.479 | 5.69% | 3473.8 | 25046.098 | 61.78% | 2148.7 | 15492.127 | 38.22% | 1489.586 | -21250.033
13.02.07 | DEMOLICION DE PAVIMENTO DE CONCRETO DE 8" | m2 | 2016 | 7.24 | 14595.84 | 1843.35 | 13345.854 | 91.44% | 172.65 | 1249.986 | 8.564% | 2016 | 14595.84 | 100% | 0 | 0 | 0% | 0 | -13345.854
13.03 | TUBERIAS Y ACCESORIOS |  |  |  | 109738.332 |  | 54481.286 |  |  | 11996.71 | 10.93% | 0 | 66477.996 | 60.58% | 0 | 43260.336 | 39.42% | 2220.95 | -52260.336
13.03.01 | TUBERIA PVC-SAP, C-7.5, Ø4" | m | 1887.9 | 26.74 | 50482.446 | 965.3 | 25812.122 | 51.13% | 270.1 | 7222.474 | 14.31% | 1235.4 | 33034.596 | 65.44% | 652.5 | 17447.85 | 34.56% | 0 | -25812.122
13.03.02 | TUBERIA PVC - SAP , C-7.5, 6" | m | 203.4 | 54.5 | 11085.3 | 0 | 0 | 0% | 0 | 0 | 0% | 0 | 0 | 0% | 203.4 | 11085.3 | 100% | 0 | 0
13.03.03 | TUBERIA PVC-SAP, C-7.5, Ø 3" | m | 98.2 | 17.6 | 1728.32 | 98.2 | 1728.32 | 100% | 0 | 0 | 0% | 98.2 | 1728.32 | 100% | 0 | 0 | 0% | 0 | -1728.32
13.03.04 | TUBERIA PVC-SAP, C-7.5, Ø=2" | m | 2933.7 | 10.75 | 31537.275 | 1875.4 | 20160.55 | 63.93% | 31.5 | 338.625 | 1.074% | 1906.9 | 20499.175 | 65% | 1026.8 | 11038.1 | 35% | 2220.95 | -17939.6
13.03.05 | TUBERIA PVC-SAP, C-7.5, Ø=1" | m | 50.3 | 6.87 | 345.561 | 32 | 219.84 | 63.62% | 18.3 | 125.721 | 36.38% | 50.3 | 345.561 | 100% | 0 | 0 | 0% | 0 | -219.84
13.03.06 | TUBERIA PVC-SAP, C-7.5, Ø 3/4" | m | 449 | 2.17 | 974.33 | 183 | 397.11 | 40.76% | 0 | 0 | 0% | 183 | 397.11 | 40.76% | 266 | 577.22 | 59.24% | 0 | -397.11
13.03.07 | SUMINISTRO E INSTALACION DE TAPON PVC Ø4" | und | 1 | 11.57 | 11.57 | 1 | 11.57 | 100% | 0 | 0 | 0% | 1 | 11.57 | 100% | 0 | 0 | 0% | 0 | -11.57
13.03.08 | SUMINISTRO E INSTALACION DE TAPON PVC 2¨ | und | 12 | 12.74 | 152.88 | 9 | 114.66 | 75% | 2 | 25.48 | 16.67% | 11 | 140.14 | 91.67% | 1 | 12.74 | 8.333% | 0 | -114.66
13.03.09 | SUMINISTRO E INSTALACION DE TAPON PVC 1" | und | 1 | 256.83 | 256.83 | 1 | 256.83 | 100% | 0 | 0 | 0% | 1 | 256.83 | 100% | 0 | 0 | 0% | 0 | -256.83
13.03.10 | SUMINISTRO E INSTALACION DE TAPON PVC 3/4¨ | und | 2 | 6.23 | 12.46 | 2 | 12.46 | 100% | 0 | 0 | 0% | 2 | 12.46 | 100% | 0 | 0 | 0% | 0 | -12.46
13.03.11 | SUMINISTRO E INSTALACION DE CODO PVC 4" x 90º | und | 1 | 52.26 | 52.26 | 1 | 52.26 | 100% | 0 | 0 | 0% | 1 | 52.26 | 100% | 0 | 0 | 0% | 0 | -52.26
13.03.12 | SUMINISTRO E INSTALACION DE CODO PVC 2" X 90º | und | 2 | 26.27 | 52.54 | 2 | 52.54 | 100% | 0 | 0 | 0% | 2 | 52.54 | 100% | 0 | 0 | 0% | 0 | -52.54
13.03.13 | SUMINISTRO E INSTALACION DE CODO PVC 1"X90º | und | 2 | 19.35 | 38.7 | 0 | 0 | 0% | 2 | 38.7 | 100% | 2 | 38.7 | 100% | 0 | 0 | 0% | 0 | 0
13.03.14 | SUMINISTRO E INSTALACION DE CODO PVC 2" X 45º | und | 9 | 21.97 | 197.73 | 7 | 153.79 | 77.78% | 0 | 0 | 0% | 7 | 153.79 | 77.78% | 2 | 43.94 | 22.22% | 0 | -153.79
13.03.15 | SUMINISTRO E INSTALACION DE CODO PVC 3/4"X45º | und | 3 | 18.96 | 56.88 | 3 | 56.88 | 100% | 0 | 0 | 0% | 3 | 56.88 | 100% | 0 | 0 | 0% | 0 | -56.88
13.03.16 | SUMINISTRO E INSTALACION DE TEE PVC 4"X4" | und | 16 | 42.78 | 684.48 | 16 | 684.48 | 100% | 0 | 0 | 0% | 16 | 684.48 | 100% | 0 | 0 | 0% | 0 | -684.48
13.03.17 | SUMINISTRO E INSTALACION DE TEE PVC 3"X3" | und | 1 | 26.07 | 26.07 | 1 | 26.07 | 100% | 0 | 0 | 0% | 1 | 26.07 | 100% | 0 | 0 | 0% | 0 | -26.07
13.03.18 | SUMINISTRO E INSTALACION DE TEE PVC 2"X2" | und | 16 | 23.27 | 372.32 | 9 | 209.43 | 56.25% | 3 | 69.81 | 18.75% | 12 | 279.24 | 75% | 4 | 93.08 | 25% | 0 | -209.43
13.03.19 | SUMINISTRO E INSTALACION DE REDUCCION PVC 4" A 2" | und | 4 | 32.22 | 128.88 | 1 | 32.22 | 25% | 2 | 64.44 | 50% | 3 | 96.66 | 75% | 1 | 32.22 | 25% | 0 | -32.22
13.03.20 | SUMINISTRO E INSTALACION DE REDUCCION PVC 4" A 3" | und | 1 | 37.3 | 37.3 | 0 | 0 | 0% | 1 | 37.3 | 100% | 1 | 37.3 | 100% | 0 | 0 | 0% | 0 | 0
13.03.21 | SUMINISTRO E INSTALACION DE REDUCCION PVC 3" A 2" | und | 1 | 29.89 | 29.89 | 0 | 0 | 0% | 0 | 0 | 0% | 0 | 0 | 0% | 1 | 29.89 | 100% | 0 | 0
13.03.22 | SUMINISTRO E INSTALACION DE REDUCCION PVC 3" A 1" | und | 1 | 26.78 | 26.78 | 1 | 26.78 | 100% | 0 | 0 | 0% | 1 | 26.78 | 100% | 0 | 0 | 0% | 0 | -26.78
13.03.23 | SUMINISTRO E INSTALACION DE REDUCCION PVC 2" A 3/4" | und | 1 | 17.48 | 17.48 | 0 | 0 | 0% | 1 | 17.48 | 100% | 1 | 17.48 | 100% | 0 | 0 | 0% | 0 | 0
13.03.24 | SUMINISTRO E INSTALACIÓN DE VÁLVULAS V Ø4" | und | 1 | 515.98 | 515.98 | 0 | 0 | 0% | 1 | 515.98 | 100% | 1 | 515.98 | 100% | 0 | 0 | 0% | 0 | 0
13.03.25 | SUMINISTRO E INSTALACIÓN DE VÁLVULAS V Ø3" | und | 1 | 290.68 | 290.68 | 0 | 0 | 0% | 1 | 290.68 | 100% | 1 | 290.68 | 100% | 0 | 0 | 0% | 0 | 0
13.03.26 | SUMINISTRO E INSTALACIÓN DE VÁLVULAS VØ2" | und | 11 | 130.41 | 1434.51 | 0 | 0 | 0% | 10 | 1304.1 | 90.91% | 10 | 1304.1 | 90.91% | 1 | 130.41 | 9.091% | 0 | 0
13.03.27 | BLOQUE DE CONCRETO 0.30x0.30X0.15 MEZ. 1:8 PARA ANCLAJE DE ACCESORIOS | und | 87 | 24.19 | 2104.53 | 65 | 1572.35 | 74.71% | 12 | 290.28 | 13.79% | 77 | 1862.63 | 88.51% | 10 | 241.9 | 11.49% | 0 | -1572.35
13.03.28 | PRUEBA HIDRAULICA Y DESINFECCION DE REDES DE AGUA | m | 5622.5 | 1.26 | 7084.35 | 2302.4 | 2901.024 | 40.95% | 1314 | 1655.64 | 23.37% | 3616.4 | 4556.664 | 64.32% | 2006.1 | 2527.686 | 35.68% | 0 | -2901.024
14 | CONEXIONES DOMICILIARIAS |  |  |  | 178666.726 |  | 61561.443 |  |  | 80552.403 | 45.09% | 0 | 142113.846 | 79.54% | 0 | 36552.88 | 20.46% | 1521.5 | -60039.943
14.01 | TRABAJOS PRELIMINARES |  |  |  | 3251.714 |  | 2510.475 |  |  | 37.769 | 1.162% | 0 | 2548.244 | 78.37% |  | 703.47 | 21.63% | 1521.5 | -988.975
14.01.01 | TRAZO NIVELACION Y REPLANTEO | m | 1816.6 | 1.79 | 3251.714 | 1402.5 | 2510.475 | 77.2% | 21.1 | 37.769 | 1.162% | 1423.6 | 2548.244 | 78.37% | 393 | 703.47 | 21.63% | 1521.5 | -988.975
14.02 | MOVIMIENTO DE TIERRAS |  |  |  | 51791.266 |  | 29953.682 |  |  | 10633.154 | 20.53% | 0 | 40586.836 | 78.37% | 0 | 11204.43 | 21.63% | 0 | -29953.682
14.02.01 | EXCAVACION MANUAL DE ZANJAS EN TERRENO NORMAL | m | 1816.6 | 10.52 | 19110.632 | 1038.6 | 10926.072 | 57.17% | 385 | 4050.2 | 21.19% | 1423.6 | 14976.272 | 78.37% | 393 | 4134.36 | 21.63% | 0 | -10926.072
14.02.02 | REFINE NIVELACION Y FONDOS PARA TUBERIA | m | 1816.6 | 1.75 | 3179.05 | 1038.6 | 1817.55 | 57.17% | 385 | 673.75 | 21.19% | 1423.6 | 2491.3 | 78.37% | 393 | 687.75 | 21.63% | 0 | -1817.55
14.02.03 | CAMA DE APOYO e=0.10m, PARA TUBERIAS.. | m | 1816.6 | 9.03 | 16403.898 | 1038.6 | 9378.558 | 57.17% | 385 | 3476.55 | 21.19% | 1423.6 | 12855.108 | 78.37% | 393 | 3548.79 | 21.63% | 0 | -9378.558
14.02.04 | RELLENO COMPACTADO CON MATERIAL PROPIO SELECCIONADO EN ZANJAS h<1.00 m. | m | 1816.6 | 7.21 | 13097.686 | 1086.2 | 7831.502 | 59.79% | 337.4 | 2432.654 | 18.57% | 1423.6 | 10264.156 | 78.37% | 393 | 2833.53 | 21.63% | 0 | -7831.502
14.03 | TUBERIAS Y ACCESORIOS |  |  |  | 123623.746 |  | 29097.286 |  |  | 69881.48 | 56.53% | 0 | 98978.766 | 80.06% |  | 24644.98 | 19.94% | 0 | -29097.286
14.03.01 | SUMINISTRO E INSTAL. DE ACCESORIOS P/CONEXION DOMIC. Ø=1/2" | und | 420 | 267.05 | 112161 | 90 | 24034.5 | 21.43% | 247 | 65961.35 | 58.81% | 337 | 89995.85 | 80.24% | 83 | 22165.15 | 19.76% | 0 | -24034.5
14.03.02 | PRUEBA HIDRAULICA Y DESINFECCION DE REDES DE AGUA | m | 1816.6 | 2.62 | 4759.492 | 469.6 | 1230.352 | 25.85% | 954 | 2499.48 | 52.52% | 1423.6 | 3729.832 | 78.37% | 393 | 1029.66 | 21.63% | 0 | -1230.352
14.03.03 | TUBERIA PVC-SAP, C-10, 1/2" | m | 1816.6 | 3.69 | 6703.254 | 1038.6 | 3832.434 | 57.17% | 385 | 1420.65 | 21.19% | 1423.6 | 5253.084 | 78.37% | 393 | 1450.17 | 21.63% | 0 | -3832.434
15 | FLETE |  |  |  | 90500 |  | 86427.5 |  |  | 4072.5 | 4.5% | 0 | 90500 | 100% | 0 | 0 | 0% | 29412.5 | -57015
15.01 | FLETE TERRESTRE | GLB | 1 | 90500 | 90500 | 0.955 | 86427.5 | 95.5% | 0.045 | 4072.5 | 4.5% | 1 | 90500 | 100% | 0 | 0 | 0% | 29412.5 | -57015
16 | VARIOS |  |  |  | 113051.4 |  | 69802.22 |  |  | 43249.18 | 38.26% | 0 | 113051.4 | 100% | 0 | 0 | 0% | 18022.11 | -51780.11
16.01 | CASETA P/ALMACEN Y GUARDIANIA | GLB | 1 | 3000 | 3000 | 1 | 3000 | 100% | 0 | 0 | 0% | 1 | 3000 | 100% | 0 | 0 | 0% | 3000 | 0
16.02 | MODULO DE CAPACITACION | MOD | 1 | 3424.96 | 3424.96 | 0 | 0 | 0% | 1 | 3424.96 | 100% | 1 | 3424.96 | 100% | 0 | 0 | 0% | 0 | 0
16.03 | PLACA RECORDATORIA | und | 1 | 800 | 800 | 0 | 0 | 0% | 1 | 800 | 100% | 1 | 800 | 100% | 0 | 0 | 0% | 0 | 0
16.04 | LIMPIEZA GENERAL DE OBRA | m2 | 2500 | 0.26 | 650 | 1400 | 364 | 56% | 1100 | 286 | 44% | 2500 | 650 | 100% | 0 | 0 | 0% | 0 | -364
16.05 | ELIMINACION DE DESMONTE | m3 | 575 | 18.24 | 10488 | 400 | 7296 | 69.57% | 175 | 3192 | 30.43% | 575 | 10488 | 100% | 0 | 0 | 0% | 0 | -7296
16.06 | SEÑALIZACION Y SEGURIDAD EN OBRA | m | 5000 | 5.64 | 28200 | 4450 | 25098 | 89% | 550 | 3102 | 11% | 5000 | 28200 | 100% | 0 | 0 | 0% | 0 | -25098
16.07 | ENSAYO DE DENSIDAD DE CAMPO | und | 80 | 80 | 6400 | 50 | 4000 | 62.5% | 30 | 2400 | 37.5% | 80 | 6400 | 100% | 0 | 0 | 0% | 0 | -4000
16.08 | MOVILIZACION Y DESMOVILIZACION DE EQUIPO Y MAQUINARIA. | GLB | 1 | 60088.44 | 60088.44 | 0.5 | 30044.22 | 50% | 0.5 | 30044.22 | 50% | 1 | 60088.44 | 100% | 0 | 0 | 0% | 15022.11 | -15022.11
17 | COMPONENTES DE PROCESOS EDUCATIVOS |  |  |  | 16699.49 |  | 0 |  |  | 16699.49 | 100% | 0 | 16699.49 | 100% | 0 | 0 | 0% | 0 | 0
17.01 | EDUCACION SANITARIA | GLB | 1 | 16699.49 | 16699.49 | 0 | 0 | 0% | 1 | 16699.49 | 100% | 1 | 16699.49 | 100% | 0 | 0 | 0% | 0 | 0
17.02 | MONITOREO ARQUELOGICO | GLB | 1 | 0 | 0 | 0 | 0 |  | 1 |  |  | 1 | [6 empty] | 0
18 | RED DE ALCANTARILLADO |  |  |  | 1204773.4868 |  | 653517.288 |  |  | 18925.1911 | 1.571% | 0 | 672442.4791 | 55.81% |  | 532331.0077 | 44.19% | 326257.9351 | -327259.3529
18.01 | OBRAS PRELIMINARES |  |  |  | 8404 |  | 4793.36 |  |  | 0 | 0% | 0 | 4793.36 | 57.04% |  | 3610.64 | 42.96% | 7150.616 | 2357.256
18.01.01 | TRAZO NIVELACION Y REPLANTEO | m | 4775 | 1.76 | 8404 | 2723.5 | 4793.36 | 57.04% | 0 | 0 | 0% | 2723.5 | 4793.36 | 57.04% | 2051.5 | 3610.64 | 42.96% | 7150.616 | 2357.256
18.02 | MOVIMIENTO DE TIERRAS |  |  |  | 28077.394 |  | 15649.9296 |  |  | 0 | 0% | 0 | 15649.9296 | 55.74% | 0 | 12427.4644 | 44.26% | 2567.304 | -13082.6256
18.02.01 | DEMOLICION DE PAVIMENTO DE CONCRETO DE 8" | m2 | 1214.2 | 7.24 | 8790.808 | 664.8 | 4813.152 | 54.75% | 0 | 0 | 0% | 664.8 | 4813.152 | 54.75% | 549.4 | 3977.656 | 45.25% | 2567.304 | -2245.848
18.02.02 | DEMOLICION DE VEREDAS DE 0.10 M. | m2 | 246.6 | 78.21 | 19286.586 | 138.56 | 10836.7776 | 56.19% | 0 | 0 | 0% | 138.56 | 10836.7776 | 56.19% | 108.04 | 8449.8084 | 43.81% | 0 | -10836.7776
18.03 | EXCAVACION DE ZANJAS |  |  |  | 119803.6255 |  | 64472.915 |  |  | 1768.663 | 1.476% | 0 | 66241.578 | 55.29% | 0 | 53562.0475 | 44.71% | 33934.788 | -30538.127
18.03.01 | EXCAVACION C/I(MAQ.)NORMAL"C"-P/TUB.200 mm HASTA 2.00M PROF. | m | 3397.7 | 24.24 | 82360.248 | 2309.55 | 55983.492 | 67.97% | 0 | 0 | 0% | 2309.55 | 55983.492 | 67.97% | 1088.15 | 26376.756 | 32.03% | 33934.788 | -22048.704
18.03.02 | EXCAVACION C/I(MAQ.)NORMAL"C"-P/TUB.200 mm HASTA 2.50M PROF. | m | 549.25 | 24.24 | 13313.82 | 257.35 | 6238.164 | 46.85% | 0 | 0 | 0% | 257.35 | 6238.164 | 46.85% | 291.9 | 7075.656 | 53.15% | 0 | -6238.164
18.03.03 | EXCAVACION C/I(MAQ.)NORMAL"C"-P/TUB. 200 mm HASTA 3.00M PROF | m | 242 | 25.67 | 6212.14 | 50.4 | 1293.768 | 20.83% | 68.9 | 1768.663 | 28.47% | 119.3 | 3062.431 | 49.3% | 122.7 | 3149.709 | 50.7% | 0 | -1293.768
18.03.04 | EXCAVACION C/I(MAQ.)NORMAL"C"-P/TUB.200 mm HASTA 3.50M PROF. | m | 171.2 | 25.67 | 4394.704 | 37.3 | 957.491 | 21.79% | 0 | 0 | 0% | 37.3 | 957.491 | 21.79% | 133.9 | 3437.213 | 78.21% | 0 | -957.491
18.03.05 | EXCAVACION C/I(MAQ.)NORMAL"C"-P/TUB. 200 mm HASTA 4.00M PROF | m | 179.45 | 29.09 | 5220.2005 | 0 | 0 | 0% | 0 | 0 | 0% | 0 | 0 | 0% | 179.45 | 5220.2005 | 100% | 0 | 0
18.03.06 | EXCAVACION C/I(MAQ.)NORMAL"C"-P/TUB. 200 mm HASTA 4.50M PROF | m | 35.3 | 29.09 | 1026.877 | 0 | 0 | 0% | 0 | 0 | 0% | 0 | 0 | 0% | 35.3 | 1026.877 | 100% | 0 | 0
18.03.07 | EXCAVACION C/I(MAQ.)NORMAL"C"-P/TUB. 200 mm HASTA 5.00M PROF | m | 169.3 | 36.36 | 6155.748 | 0 | 0 | 0% | 0 | 0 | 0% | 0 | 0 | 0% | 169.3 | 6155.748 | 100% | 0 | 0
18.03.08 | EXCAVACION C/I(MAQ.)NORMAL"C"-P/TUB. 200 mm HASTA 5.50M PROF | m | 30.8 | 36.36 | 1119.888 | 0 | 0 | 0% | 0 | 0 | 0% | 0 | 0 | 0% | 30.8 | 1119.888 | 100% | 0 | 0
18.04 | ENTIBADO DE ZANJAS |  |  |  | 44416.95 |  | 13966.459 |  |  | 0 | 0% | 0 | 13966.459 | 31.44% | 0 | 30450.491 | 68.56% | 0 | -13966.459
18.04.01 | ENTIBADO DE ZANJAS PROF. 2.5M | m | 549.25 | 30.84 | 16938.87 | 257.35 | 7936.674 | 46.85% | 0 | 0 | 0% | 257.35 | 7936.674 | 46.85% | 291.9 | 9002.196 | 53.15% | 0 | -7936.674
18.04.02 | ENTIBADO DE ZANJAS C/MADERA HASTA 3.00M | m | 242 | 37.03 | 8961.26 | 119.3 | 4417.679 | 49.3% | 0 | 0 | 0% | 119.3 | 4417.679 | 49.3% | 122.7 | 4543.581 | 50.7% | 0 | -4417.679
18.04.03 | ENTIBADO DE ZANJAS C/MADERA HASTA 4.00M | m | 171.2 | 43.22 | 7399.264 | 37.3 | 1612.106 | 21.79% | 0 | 0 | 0% | 37.3 | 1612.106 | 21.79% | 133.9 | 5787.158 | 78.21% | 0 | -1612.106
18.04.04 | ENTIBADO DE ZANJAS C/MADERA HASTA 6.00M | m | 200.1 | 55.56 | 11117.556 | 0 | 0 | 0% | 0 | 0 | 0% | 0 | 0 | 0% | 200.1 | 11117.556 | 100% | 0 | 0
18.05 | REFINE Y NIVELACION DE ZANJAS |  |  |  | 6255.25 |  | 3477.526 |  |  | 90.259 | 1.443% | 0 | 3567.785 | 57.04% |  | 2687.465 | 42.96% | 1833.9345 | -1643.5915
18.05.01 | REFINE Y NIVELACION ZANJA TERR.NORMAL"C" PARA TUB. 200mm | m | 4775 | 1.31 | 6255.25 | 2654.6 | 3477.526 | 55.59% | 68.9 | 90.259 | 1.443% | 2723.5 | 3567.785 | 57.04% | 2051.5 | 2687.465 | 42.96% | 1833.9345 | -1643.5915
18.06 | CAMA DE APOYO PARA TUBERIAS |  |  |  | 189424.25 |  | 105307.982 |  |  | 2733.263 | 1.443% | 0 | 108041.245 | 57.04% | 0 | 81383.005 | 42.96% | 55536.0165 | -49771.9655
18.06.01 | CAMA DE APOYO C/ARENA FINA E=0.15 P/TUB. 200 mm | m | 4775 | 39.67 | 189424.25 | 2654.6 | 105307.982 | 55.59% | 68.9 | 2733.263 | 1.443% | 2723.5 | 108041.245 | 57.04% | 2051.5 | 81383.005 | 42.96% | 55536.0165 | -49771.9655
18.07 | RELLENO, APISONADO Y COMPACTACION ZANJAS |  |  |  | 323653.2624 |  | 176730.0428 |  |  | 4940.7814 | 1.527% | 0 | 181670.8242 | 56.13% |  | 141982.4382 | 43.87% | 90001.5483 | -86728.4945
18.07.01 | RELL. Y APISONADO ZANJAS P/TUB.200mm C/ARENA FINA 0.30m | m | 4775 | 59.97 | 286356.75 | 2654.6 | 159196.362 | 55.59% | 68.9 | 4131.933 | 1.443% | 2723.5 | 163328.295 | 57.04% | 2051.5 | 123028.455 | 42.96% | 83955.0015 | -75241.3605
18.07.02 | RELLENO CON MATERIAL PROPIO CON EQUIPO, CAPAS E =0.20 M | m3 | 9231.81 | 4.04 | 37296.5124 | 4340.02 | 17533.6808 | 47.01% | 200.21 | 808.8484 | 2.169% | 4540.23 | 18342.5292 | 49.18% | 4691.58 | 18953.9832 | 50.82% | 6046.5468 | -11487.134
18.08 | ACARREO Y ELIMINACION MATERIAL EXCEDENTE |  |  |  | 45818.0649 |  | 24665.0526 |  |  | 880.8327 | 1.922% | 0 | 25545.8853 | 55.76% | 0 | 20272.1796 | 44.24% | 12880.5498 | -11784.5028
18.08.01 | ACARREO Y ELIMINAC. MATERIAL EXCED. D=2.5 Km | m3 | 2637.77 | 17.37 | 45818.0649 | 1419.98 | 24665.0526 | 53.83% | 50.71 | 880.8327 | 1.922% | 1470.69 | 25545.8853 | 55.76% | 1167.08 | 20272.1796 | 44.24% | 12880.5498 | -11784.5028
18.09 | TUBERIAS |  |  |  | 257563.5 |  | 140719.081 |  |  | 3567.722 | 1.385% | 0 | 144286.803 | 56.02% | 0 | 113276.697 | 43.98% | 67676.598 | -73042.483
18.09.01 | SUMINISTRO E INSTAL.TUB. PVC ISO 4435,D=200MM | m | 4775 | 49.18 | 234834.5 | 2630.75 | 129380.285 | 55.09% | 44.2 | 2173.756 | 0.9257% | 2674.95 | 131554.041 | 56.02% | 2100.05 | 103280.459 | 43.98% | 67676.598 | -61703.687
18.09.02 | DOBLE PRUEBA HIDRAULICA Y RESANE EN TUB. PVC Ø=200mm | m | 4775 | 4.76 | 22729 | 2382.1 | 11338.796 | 49.89% | 292.85 | 1393.966 | 6.133% | 2674.95 | 12732.762 | 56.02% | 2100.05 | 9996.238 | 43.98% | 0 | -11338.796
18.1 | BUZONES |  |  |  | 181357.19 |  | 103734.94 |  |  | 4943.67 | 2.726% | 0 | 108678.61 | 59.93% | 0 | 72678.58 | 40.07% | 54676.58 | -49058.36
18.10.01 | BUZON TIPO "A" Ø Int. 1.20m I/TARRAJEO Int. PROF.= 2.00m | und | 86 | 1506.49 | 129558.14 | 58 | 87376.42 | 67.44% | 3 | 4519.47 | 3.488% | 61 | 91895.89 | 70.93% | 25 | 37662.25 | 29.07% | 49714.17 | -37662.25
18.10.02 | BUZON TIPO "A" Ø Int. 1.20m I/TARRAJEO Int. PROF.= 4.00m | und | 12 | 1710.21 | 20522.52 | 2 | 3420.42 | 16.67% | 0 | 0 | 0% | 2 | 3420.42 | 16.67% | 10 | 17102.1 | 83.33% | 1710.21 | -1710.21
18.10.03 | BUZON TIPO "B" Ø Int. 1.20m I/TARRAJEO Int. PROF.= 6.00m | und | 3 | 3284.81 | 9854.43 | 0 | 0 | 0% | 0 | 0 | 0% | 0 | 0 | 0% | 3 | 9854.43 | 100% | 0 | 0
18.10.04 | EMPALME A BUZON DE TUB Ø=200mm PVC C/DADO CONCR. 0.50x0.50x0.50 m | und | 303 | 70.7 | 21422.1 | 183 | 12938.1 | 60.4% | 6 | 424.2 | 1.98% | 189 | 13362.3 | 62.38% | 114 | 8059.8 | 37.62% | 3252.2 | -9685.9
19 | CONEXIONES DOMICILIARIAS DE ALCANTARILLADO |  |  |  | 330410.1852 |  | 192782.4038 |  |  | -6214.6222 | -1.881% | 0 | 186567.7816 | 56.47% | 0 | 143842.4036 | 43.53% | 63494.3516 | -129288.0522
19.01 | OBRAS PRELIMINARES |  |  |  | 4521.44 |  | 2749.12 |  |  | 0 | 0% | 0 | 2749.12 | 60.8% | 0 | 1772.32 | 39.2% | 1022.56 | -1726.56
19.01.01 | TRAZO NIVELACION Y REPLANTEO | m | 2569 | 1.76 | 4521.44 | 1562 | 2749.12 | 60.8% | 0 | 0 | 0% | 1562 | 2749.12 | 60.8% | 1007 | 1772.32 | 39.2% | 1022.56 | -1726.56
19.02 | MOVIMIENTO DE TIERRAS |  |  |  | 138379.1752 |  | 80850.8338 |  |  | -3011.4122 | -2.176% | 0 | 77839.4216 | 56.25% |  | 60539.7536 | 43.75% | 31312.1816 | -49538.6522
19.02.01 | EXCAVACION ZANJAS A MANO P/TUB. Ø=160mm a= 0.60 m PROF.= 1.20m | m | 2569 | 10.32 | 26512.08 | 1504 | 15521.28 | 58.54% | -74 | -763.68 | -2.88% | 1430 | 14757.6 | 55.66% | 1139 | 11754.48 | 44.34% | 5995.92 | -9525.36
19.02.02 | REFINE Y NIVELACION ZANJAS P/TUB Ø=160mm | m | 2569 | 2.58 | 6628.02 | 1504 | 3880.32 | 58.54% | -74 | -190.92 | -2.88% | 1430 | 3689.4 | 55.66% | 1139 | 2938.62 | 44.34% | 1498.98 | -2381.34
19.02.03 | CAMA DE APOYO C/ARENA FINA e= 0.10m P/TUB. Ø=160mm | m | 2569 | 8 | 20552 | 1504 | 12032 | 58.54% | -74 | -592 | -2.88% | 1430 | 11440 | 55.66% | 1139 | 9112 | 44.34% | 4648 | -7384
19.02.04 | RELLENO Y APISONADO ZANJAS P/TUB.Ø=160mm C/ARENA DE LA ZONA 0.20m S/CLAVE H= 1.20m | m | 2569 | 24.13 | 61989.97 | 1504 | 36291.52 | 58.54% | -74 | -1785.62 | -2.88% | 1430 | 34505.9 | 55.66% | 1139 | 27484.07 | 44.34% | 14019.53 | -22271.99
19.02.05 | RELLENO Y COMPACTACION ZANJAS C/MAT. PROPIO SELECC. D/ZONA H=0.65m | m | 2569 | 2.74 | 7039.06 | 1504 | 4120.96 | 58.54% | -74 | -202.76 | -2.88% | 1430 | 3918.2 | 55.66% | 1139 | 3120.86 | 44.34% | 1591.94 | -2529.02
19.02.06 | ACARREO Y ELIMINAC. MATERIAL EXCED. D=2.5 Km | m3 | 920.52 | 17.01 | 15658.0452 | 529.38 | 9004.7538 | 57.51% | 30.78 | 523.5678 | 3.344% | 560.16 | 9528.3216 | 60.85% | 360.36 | 6129.7236 | 39.15% | 3557.8116 | -5446.9422
19.03 | TUBERIAS |  |  |  | 74398.24 |  | 43555.84 |  |  | -2143.04 | -2.88% | 0 | 41412.8 | 55.66% | 0 | 32985.44 | 44.34% | 16825.76 | -26730.08
19.03.01 | SUMINISTRO E INSTAL. TUB PVC UF/ISO S-25, Ø=160mm. PROF.<3.50 m | m | 2569 | 28.96 | 74398.24 | 1504 | 43555.84 | 58.54% | -74 | -2143.04 | -2.88% | 1430 | 41412.8 | 55.66% | 1139 | 32985.44 | 44.34% | 16825.76 | -26730.08
19.04 | PRUEBAS HIDRAULICAS Y DRENAJES |  |  |  | 10764.11 |  | 5861.81 |  |  | 682.97 | 6.345% | 0 | 6544.78 | 60.8% | 0 | 4219.33 | 39.2% | 0 | -5861.81
19.04.01 | DOBLE PRUEBA HIDRAULICA Y RESANE EN TUB. PVC Ø=160mm | m | 2569 | 4.19 | 10764.11 | 1399 | 5861.81 | 54.46% | 163 | 682.97 | 6.345% | 1562 | 6544.78 | 60.8% | 1007 | 4219.33 | 39.2% | 0 | -5861.81
19.05 | CAJAS Y EMPALMES |  |  |  | 102347.22 |  | 59764.8 |  |  | -1743.14 | -1.703% | 0 | 58021.66 | 56.69% | 0 | 44325.56 | 43.31% | 14333.85 | -45430.95
19.05.01 | SUMINISTRO E INSTAL. CAJA Y TAPA D/REGISTRO ALCANTARILLADO PRE-FAB. | und | 411 | 90.15 | 37051.65 | 240 | 21636 | 58.39% | -7 | -631.05 | -1.703% | 233 | 21004.95 | 56.69% | 178 | 16046.7 | 43.31% | 14333.85 | -7302.15
19.05.02 | EMPALME D/CONEX. DOMIC. PVC A COLECTOR Ø=200mm PVC I/DADO CONCRETO | und | 411 | 158.87 | 65295.57 | 240 | 38128.8 | 58.39% | -7 | -1112.09 | -1.703% | 233 | 37016.71 | 56.69% | 178 | 28278.86 | 43.31% | 0 | -38128.8
26 | REPOSICION DE PISTAS DISTRITO DE QUEROCOTO |  |  |  | 356725.0508 |  | 160388.601 |  |  | 23907.255 | 6.702% | 0 | 184295.856 | 51.66% |  | 172429.1948 | 48.34% | 0 | -160388.601
26.01 | MOVIMIENTO DE TIERRAS |  |  |  | 181856.0588 |  | 37522.521 |  |  | 3814.743 | 2.098% | 0 | 41337.264 | 22.73% | 0 | 140518.7948 | 77.27% | 0 | -37522.521
26.02 | SUB - BASE DE 0.20 M. | m2 | 1214.2 | 30.74 | 37324.508 | 603.45 | 18550.053 | 49.7% | 61.35 | 1885.899 | 5.053% | 664.8 | 20435.952 | 54.75% | 549.4 | 16888.556 | 45.25% | 0 | -18550.053
26.03 | BASE DE 0.20 M. | m2 | 1214.2 | 31.44 | 38174.448 | 603.45 | 18972.468 | 49.7% | 61.35 | 1928.844 | 5.053% | 664.8 | 20901.312 | 54.75% | 549.4 | 17273.136 | 45.25% | 0 | -18972.468
26.04 | ENCOFRADO Y DESENCOFRADO LATERAL PARA LOSAS MACIZAS | m2 | 80.94 | 51.22 | 4145.7468 | 0 | 0 | 0% | 0 | 0 | 0% | 0 | 0 | 0% | 80.94 | 4145.7468 | 100% | 0 | 0
26.05 | PISTAS DE CONCRETO DE 6" | m2 | 1214.2 | 84.18 | 102211.356 | 0 | 0 | 0% | 0 | 0 | 0% | 0 | 0 | 0% | 1214.2 | 102211.356 | 100% | 0 | 0
26.06 | REPOSICION DE VEREDAS |  |  |  | 174868.992 |  | 122866.08 |  |  | 20092.512 | 11.49% | 0 | 142958.592 | 81.75% | 0 | 31910.4 | 18.25% | 0 | -122866.08
26.06.01 | RELLENO CON MATERIAL ARENILLA DE PRESTAMO (MANUAL) | m2 | 1233 | 42.9 | 52895.7 | 921 | 39510.9 | 74.7% | 87 | 3732.3 | 7.056% | 1008 | 43243.2 | 81.75% | 225 | 9652.5 | 18.25% | 0 | -39510.9
26.06.02 | RELLENO CON AFIRMADO O MATERIAL GRANULAR e=0.15 m. INC. COMP | m2 | 1233 | 28.94 | 35683.02 | 921 | 26653.74 | 74.7% | 87 | 2517.78 | 7.056% | 1008 | 29171.52 | 81.75% | 225 | 6511.5 | 18.25% | 0 | -26653.74
26.06.03 | JUNTA ASFALTICA E= 1" PARA ESTRUCTURAS DE CONCRETO | m | 1479.6 | 3.12 | 4616.352 | 0 | 0 | 0% | 1209.6 | 3773.952 | 81.75% | 1209.6 | 3773.952 | 81.75% | 270 | 842.4 | 18.25% | 0 | 0
26.06.04 | VEREDA RIGIDA DE CONCRETO F'C=140 KG/CM2 E=10CM.,PASTA 1:2 | m2 | 1233 | 66.24 | 81673.92 | 856 | 56701.44 | 69.42% | 152 | 10068.48 | 12.33% | 1008 | 66769.92 | 81.75% | 225 | 14904 | 18.25% | 0 | -56701.44
0
COSTO DIRECTO |  |  |  | 3016665.928 |  |  | 1505540.8107 |  |  | 240567.5106 |  |  | 1746108.3313 |  |  | 1270557.5967
10 |  |  |  | 301666.5928 |  |  | 150554.0811 |  |  | 24056.7511 |  |  | 174610.8331 |  |  | 127055.7597
7 |  |  |  | 211166.615 |  |  | 105387.8567 |  |  | 16839.7257 |  |  | 122227.5832 |  |  | 88939.0318
SUB TOTAL |  |  |  | 3529499.1358 |  |  | 1761482.7485 |  |  | 281463.9874 |  |  | 2042946.7476 |  |  | 1486552.3981
18 |  |  |  | 635309.8444 |  |  | 317066.8947 |  |  | 50663.5177 |  |  | 367730.4146 |  |  | 267579.4317
TOTAL COSTO REFERENCIAL= |  |  |  | 4164808.9902 |  |  | 2078549.6433 |  |  | 332127.5051 |  |  | 2410677.1622 |  |  | 1754131.8298
FACTOR DE RELACIÓN |  |  |  | 1 |  |  | 1 |  |  | 1 |  |  | 1 |  |  | 1
TOTAL CONTRATADO = |  |  |  | 4164808.9902 |  |  | 2078549.6433 |  |  | 332127.5051 |  |  | 2410677.1622 |  |  | 1754131.8298
AVANCE EJECUTADO % | [6 empty] | 49.91% |  |  | 7.975% |  |  | 57.88% |  |  | 42.12% |  | 2410677.1484 | 4164808.9782 | 0.012006
AVANCE PROGRAMADO
AVANCE PROGRAMADO ACUMULADO
AVANCE EJECUTADO Vs. PROGRAMADO
| DATOS PARA FORMULA POLINOMICA | [14 empty] | 1
| PARA FORMULA 01 | [8 empty] | 0 |  | 0.047 | 0
0
0
[10 empty] | 0 |  | 0.047 | 0
| PARA FORMULA 02 | [8 empty] | #REF! |  | 1.047 | #REF!
[10 empty] | #REF! |  | 1.047 | #REF!
|  |  |  | 1 | [5 empty] | #REF!
|  |  |  | 1.047 | [5 empty] | #REF! |  |  | #REF!
-0.047
VALORIZACION AGUA |  |  |  | 1124757.1752 |  |  | 498852.5179 |  |  | 203949.7567 |  |  | 702802.2746
10 |  |  |  | 112475.7175 |  |  | 49885.2518 |  |  | 20394.9757 |  |  | 70280.2275
7 |  |  |  | 78733.0023 |  |  | 34919.6763 |  |  | 14276.483 |  |  | 49196.1592
SUB TOTAL |  |  |  | 1315965.895 |  |  | 583657.4459 |  |  | 238621.1303 |  |  | 822278.6613
VALORIZACION DESAGUE |  |  |  | 1891908.7228 |  |  | 1006688.2928 |  |  | 36617.8269 |  |  | 1043306.1167
10 |  |  |  | 189190.8723 |  |  | 100668.8293 |  |  | 3661.7827 |  |  | 104330.6117
7 |  |  |  | 132433.6106 |  |  | 70468.1805 |  |  | 2563.2479 |  |  | 73031.4282
SUB TOTAL |  |  |  | 2213533.2057 |  |  | 1177825.3026 |  |  | 42842.8575 |  |  | 1220668.1565
TOTAL |  |  |  | 3529499.1007 |  |  | 1761482.7485 |  |  | 281463.9878 |  |  | 2042946.8178